## Orçamento
PAVIMENTAÇÃO DE DIVERSAS RUAS DO DISTRITO MUNÍCIPIO DE GOIANA/PE
REFERENCIA - SINAPI - FEVEREIRO 2019 - DESONERADA
ITEM | CÓDIGO | DISCRIMINAÇÃO | UNID. | QUANT. | P. UNIT. |  | CUSTO TOTAL S/ BDI | PREÇO TOTAL C/ BDI
1 |  | SERVIÇOS PRELIMINARES |  |  | S/BDI | C/BDI | 13480.4 | 17283.2 |  | 1.2821
1.1 | 74209/001 - SINAPI REF. - FEV/2019 DES. | AQUISIÇÃO E ASSENTAMENTO DE PLACA DE OBRA EM CHAPA DE ACO GALVANIZADO | m² | 40 | 337.01 | 432.08 | 13480.4 | 17283.2
2 |  | ADMINISTRAÇÃO LOCAL |  |  |  |  | 29448 | 37753.2
2.1 | 90777 - SINAPI REF. - FEV/2019 DES. | ENGENHEIRO CIVIL DE OBRA JUNIOR COM ENCARGOS COMPLEMENTARES | H | 240 | 72.96 | 93.54 | 17510.4 | 22449.6
2.2 | 90776 - SINAPI REF. - FEV/2019 DES. | ENCARREGADO GERAL COM ENCARGOS COMPLEMENTARES | H | 360 | 33.16 | 42.51 | 11937.6 | 15303.6
3 | RUA 01 | [5 empty] | 37642.21 | 48263.49
3.1 | 72961 - SINAPI REF.- FEV/2019 DES. | REGULARIZACAO E COMPACTACAO DE SUBLEITO ATE 20 CM DE ESPESSURA | m² | 390.24 | 1.34 | 1.72 | 522.92 | 671.21
3.2 | 94264 - SINAPI REF.- FEV/2019 DES. | GUIA (MEIO-FIO) CONCRETO, MOLDADA IN LOCO EM TRECHO CURVO COM EXTRUSORA, 13 CM BASE X 22 CM ALTURA. AF_06/2016 | m | 162.6 | 23.68 | 30.36 | 3850.37 | 4936.54
3.3 | EMLURB 20.09.030 | CONSTRUCAO DE LINHA D'AGUA COM PARALELEPIPEDOS GRANITICOS ASSENTADOS SOBRE MISTURA DE CIMENTO E AREIA NO TRACO 1 6 COM 6 CM DE ESPESSURA E REJUNTADOS COM ARGAMASSA DE CIMENTO E AREIA 1 2,INCLUSIVE BASE DE CONCRETO 1 4 8 COM 10 CM DE ESPESSURA. | m | 162.6 | 28.2 | 36.16 | 4585.32 | 5879.62
3.4 | 72799 - SINAPI REF.- FEV/2019 DES. | PAVIMENTO EM PARALELEPIPEDO SOBRE COLCHAO DE AREIA REJUNTADO COM ARGAMASSA DE CIMENTO E AREIA NO TRAÇO 1:3 (PEDRAS PEQUENAS 42 PECAS POR M² | m² | 333.33 | 67.13 | 86.07 | 22376.44 | 28689.71
3.5 | 94319 - SINAPI REF.- FEV/2019 DES. | ATERRO MANUAL DE VALAS COM SOLO ARGILO-ARENOSO E COMPACTAÇÃO MECANIZADA. AF_05/2016 | m3 | 24.39 | 40.23 | 51.58 | 981.21 | 1258.04
3.6 | 94990 - SINAPI REF.- FEV/2019 DES. | EXECUÇÃO DE PASSEIO (CALÇADA) OU PISO DE CONCRETO COM CONCRETO MOLDADO IN LOCO, FEITO EM OBRA, ACABAMENTO CONVENCIONAL, NÃO ARMADO. AF_07/2016 | m3 | 9.76 | 512.59 | 657.19 | 5002.88 | 6414.17
3.7 | COMPOSIÇÃO 01 | REBAIXAMENTO DE PENA D'ÁGUA, INCLUINDO TUBULAÇÕES, CONEXÕES, ESCAVAÇÃO E REATERRO | und | 5 | 64.6131 | 82.84 | 323.07 | 414.2
4 | RUA 02 | [5 empty] | 60423.17 | 77472.43
4.1 | 72961 - SINAPI REF.- FEV/2019 DES. | REGULARIZACAO E COMPACTACAO DE SUBLEITO ATE 20 CM DE ESPESSURA | m² | 625.2 | 1.34 | 1.72 | 837.77 | 1075.34
4.2 | 94264 - SINAPI REF.- FEV/2019 DES. | GUIA (MEIO-FIO) CONCRETO, MOLDADA IN LOCO EM TRECHO CURVO COM EXTRUSORA, 13 CM BASE X 22 CM ALTURA. AF_06/2016 | m | 260.5 | 23.68 | 30.36 | 6168.64 | 7908.78
4.3 | EMLURB 20.09.030 | CONSTRUCAO DE LINHA D'AGUA COM PARALELEPIPEDOS GRANITICOS ASSENTADOS SOBRE MISTURA DE CIMENTO E AREIA NO TRACO 1 6 COM 6 CM DE ESPESSURA E REJUNTADOS COM ARGAMASSA DE CIMENTO E AREIA 1 2,INCLUSIVE BASE DE CONCRETO 1 4 8 COM 10 CM DE ESPESSURA. | m | 260.5 | 28.2 | 36.16 | 7346.1 | 9419.68
4.4 | 72799 - SINAPI REF.- FEV/2019 DES. | PAVIMENTO EM PARALELEPIPEDO SOBRE COLCHAO DE AREIA REJUNTADO COM ARGAMASSA DE CIMENTO E AREIA NO TRAÇO 1:3 (PEDRAS PEQUENAS 42 PECAS POR M² | m² | 534.03 | 67.13 | 86.07 | 35849.43 | 45963.96
4.5 | 94319 - SINAPI REF.- FEV/2019 DES. | ATERRO MANUAL DE VALAS COM SOLO ARGILO-ARENOSO E COMPACTAÇÃO MECANIZADA. AF_05/2016 | m3 | 46.89 | 40.23 | 51.58 | 1886.38 | 2418.59
4.6 | 94990 - SINAPI REF.- FEV/2019 DES. | EXECUÇÃO DE PASSEIO (CALÇADA) OU PISO DE CONCRETO COM CONCRETO MOLDADO IN LOCO, FEITO EM OBRA, ACABAMENTO CONVENCIONAL, NÃO ARMADO. AF_07/2016 | m3 | 15.63 | 512.59 | 657.19 | 8011.78 | 10271.88
4.7 | COMPOSIÇÃO 01 | REBAIXAMENTO DE PENA D'ÁGUA, INCLUINDO TUBULAÇÕES, CONEXÕES, ESCAVAÇÃO E REATERRO | und | 5 | 64.6131 | 82.84 | 323.07 | 414.2
5 | RUA 03 | [5 empty] | 11408.88 | 14628.03 | OK
5.1 | 72961 - SINAPI REF.- FEV/2019 DES. | REGULARIZACAO E COMPACTACAO DE SUBLEITO ATE 20 CM DE ESPESSURA | m² | 115.34 | 1.34 | 1.72 | 154.56 | 198.38
5.2 | 94264 - SINAPI REF.- FEV/2019 DES. | GUIA (MEIO-FIO) CONCRETO, MOLDADA IN LOCO EM TRECHO CURVO COM EXTRUSORA, 13 CM BASE X 22 CM ALTURA. AF_06/2016 | m | 48.06 | 23.68 | 30.36 | 1138.06 | 1459.1
5.3 | EMLURB 20.09.030 | CONSTRUCAO DE LINHA D'AGUA COM PARALELEPIPEDOS GRANITICOS ASSENTADOS SOBRE MISTURA DE CIMENTO E AREIA NO TRACO 1 6 COM 6 CM DE ESPESSURA E REJUNTADOS COM ARGAMASSA DE CIMENTO E AREIA 1 2,INCLUSIVE BASE DE CONCRETO 1 4 8 COM 10 CM DE ESPESSURA. | m | 48.06 | 28.2 | 36.16 | 1355.29 | 1737.85
5.4 | 72799 - SINAPI REF.- FEV/2019 DES. | PAVIMENTO EM PARALELEPIPEDO SOBRE COLCHAO DE AREIA REJUNTADO COM ARGAMASSA DE CIMENTO E AREIA NO TRAÇO 1:3 (PEDRAS PEQUENAS 42 PECAS POR M² | m² | 98.52 | 67.13 | 86.07 | 6613.65 | 8479.62
5.5 | 94319 - SINAPI REF.- FEV/2019 DES. | ATERRO MANUAL DE VALAS COM SOLO ARGILO-ARENOSO E COMPACTAÇÃO MECANIZADA. AF_05/2016 | m3 | 8.65 | 40.23 | 51.58 | 347.99 | 446.17
5.6 | 94990 - SINAPI REF.- FEV/2019 DES. | EXECUÇÃO DE PASSEIO (CALÇADA) OU PISO DE CONCRETO COM CONCRETO MOLDADO IN LOCO, FEITO EM OBRA, ACABAMENTO CONVENCIONAL, NÃO ARMADO. AF_07/2016 | m3 | 2.88 | 512.59 | 657.19 | 1476.26 | 1892.71
5.7 | COMPOSIÇÃO 01 | REBAIXAMENTO DE PENA D'ÁGUA, INCLUINDO TUBULAÇÕES, CONEXÕES, ESCAVAÇÃO E REATERRO | und | 5 | 64.6131 | 82.84 | 323.07 | 414.2
6 | RUA 04 | [5 empty] | 40663.67 | 52137.5 | OK
6.1 | 72961 - SINAPI REF.- FEV/2019 DES. | REGULARIZACAO E COMPACTACAO DE SUBLEITO ATE 20 CM DE ESPESSURA | m² | 419.66 | 1.34 | 1.72 | 562.34 | 721.82
6.2 | 94264 - SINAPI REF.- FEV/2019 DES. | GUIA (MEIO-FIO) CONCRETO, MOLDADA IN LOCO EM TRECHO CURVO COM EXTRUSORA, 13 CM BASE X 22 CM ALTURA. AF_06/2016 | m | 174.86 | 23.68 | 30.36 | 4140.68 | 5308.75
6.3 | EMLURB 20.09.030 | CONSTRUCAO DE LINHA D'AGUA COM PARALELEPIPEDOS GRANITICOS ASSENTADOS SOBRE MISTURA DE CIMENTO E AREIA NO TRACO 1 6 COM 6 CM DE ESPESSURA E REJUNTADOS COM ARGAMASSA DE CIMENTO E AREIA 1 2,INCLUSIVE BASE DE CONCRETO 1 4 8 COM 10 CM DE ESPESSURA. | m | 174.86 | 28.2 | 36.16 | 4931.05 | 6322.94
6.4 | 72799 - SINAPI REF.- FEV/2019 DES. | PAVIMENTO EM PARALELEPIPEDO SOBRE COLCHAO DE AREIA REJUNTADO COM ARGAMASSA DE CIMENTO E AREIA NO TRAÇO 1:3 (PEDRAS PEQUENAS 42 PECAS POR M² | m² | 358.46 | 67.13 | 86.07 | 24063.42 | 30852.65
6.5 | 94319 - SINAPI REF.- FEV/2019 DES. | ATERRO MANUAL DE VALAS COM SOLO ARGILO-ARENOSO E COMPACTAÇÃO MECANIZADA. AF_05/2016 | m3 | 31.47 | 40.23 | 51.58 | 1266.04 | 1623.22
6.6 | 94990 - SINAPI REF.- FEV/2019 DES. | EXECUÇÃO DE PASSEIO (CALÇADA) OU PISO DE CONCRETO COM CONCRETO MOLDADO IN LOCO, FEITO EM OBRA, ACABAMENTO CONVENCIONAL, NÃO ARMADO. AF_07/2016 | m3 | 10.49 | 512.59 | 657.19 | 5377.07 | 6893.92
6.7 | COMPOSIÇÃO 01 | REBAIXAMENTO DE PENA D'ÁGUA, INCLUINDO TUBULAÇÕES, CONEXÕES, ESCAVAÇÃO E REATERRO | und | 5 | 64.6131 | 82.84 | 323.07 | 414.2
| TOTAL GERAL | TOTAL GERAL |  |  |  |  | 193066.33 | 247537.85

## M. Calculo
MEMÓRIA DE CÁLCULO
I | SERVIÇOS PRELIMINARES
Discriminação | [8 empty] | Quantidade
[9 empty] | un. | Comp. | Largura | Esp. | Quant | Densid | DMT | Total | Observação
1.0 | AQUISIÇÃO E ASSENTAMENTO DE PLACA DE OBRA EM CHAPA DE ACO GALVANIZADO | [7 empty] | m2 | [6 empty] | 40
[10 empty] | 4 | 5 |  | 2 |  |  | 40
II | ADMINISTRAÇÃO LOCAL
Discriminação | [8 empty] | Quantidade
[9 empty] | un. | dias | horas |  |  |  |  | Total | Observação
2.0 | ENGENHEIRO CIVIL DE OBRA JUNIOR COM ENCARGOS COMPLEMENTARES | [7 empty] | h | [6 empty] | 240
[10 empty] | 60 | 4 |  |  |  |  | 240
2.1 | ENCARREGADO GERAL COM ENCARGOS COMPLEMENTARES | [7 empty] | h | [6 empty] | 360
[10 empty] | 60 | 6 |  |  |  |  | 360
3 | RUA 01
Discriminação | [8 empty] | Quantidade
[9 empty] | un. | Comp. | Largura | Esp. | Quant | Densid | DMT | Total | Observação
3.1 | REGULARIZACAO E COMPACTACAO DE SUBLEITO ATE 20 CM DE ESPESSURA. | [7 empty] | m2 | [6 empty] | 390.24
| EST | 0 | + | 0 | A | 4 | + | 1.3 |  | 81.3 | 4.8 |  |  |  |  | 390.24
3.3 | GUIA (MEIO-FIO) CONCRETO, MOLDADA IN LOCO EM TRECHO CURVO COM EXTRUSORA, 13 CM BASE X 22 CM ALTURA. AF_06/2016 | [7 empty] | m | [6 empty] | 162.6
| EST | 0 | + | 0 | A | 4 | + | 1.3 |  | 81.3 |  |  | 2 |  |  | 162.6
3.2 | CONSTRUCAO DE LINHA D'AGUA COM PARALELEPIPEDOS GRANITICOS ASSENTADOS SOBRE MISTURA DE CIMENTO E AREIA NO TRACO 1 6 COM 6 CM DE ESPESSURA E REJUNTADOS COM ARGAMASSA DE CIMENTO E AREIA 1 2,INCLUSIVE BASE DE CONCRETO 1 4 8 COM 10 CM DE ESPESSURA. | [7 empty] | m | [6 empty] | 162.6
| EST | 0 | + | 0 | A | 4 | + | 1.3 |  | 81.3 |  |  | 2 |  |  | 162.6
3.4 | PAVIMENTO EM PARALELEPIPEDO SOBRE COLCHAO DE AREIA REJUNTADO COM ARGAMASSA DE CIMENTO E AREIA NO TRAÇO 1:3 (PEDRAS PEQUENAS 42 PECAS POR M² | [7 empty] | m2 | [6 empty] | 333.33
| EST | 0 | + | 0 | A | 4 | + | 1.3 |  | 81.3 | 4.1 |  |  |  |  | 333.33
3.5 | ATERRO MANUAL DE VALAS COM SOLO ARGILO-ARENOSO E COMPACTAÇÃO MECANIZADA. AF_05/2016 | [7 empty] | m3 | [6 empty] | 24.39
| EST | 0 | + | 0 | A | 4 | + | 1.3 |  | 81.3 | 2 | 0.15 | 1,20, |  |  | 24.39
3.6 | EXECUÇÃO DE PASSEIO (CALÇADA) OU PISO DE CONCRETO COM CONCRETO MOLDADO IN LOCO, FEITO EM OBRA, ACABAMENTO CONVENCIONAL, NÃO ARMADO. AF_07/2016 | [14 empty] | 9.76
| EST | 0 | + | 0 | A | 4 | + | 1.3 |  | 81.3 | 2 | 0.05 | 1.2 |  |  | 9.76
4 | RUA 02
Discriminação | [8 empty] | Quantidade
[9 empty] | un. | Comp. | Largura | Esp. | Quant | Densid | DMT | Total | Observação
4.1 | REGULARIZACAO E COMPACTACAO DE SUBLEITO ATE 20 CM DE ESPESSURA. | [7 empty] | m2 | [6 empty] | 625.2
| EST | 0 | + | 0 | A | 6 | + | 10.25 |  | 130.25 | 4.8 |  |  |  |  | 625.2
4.2 | GUIA (MEIO-FIO) CONCRETO, MOLDADA IN LOCO EM TRECHO CURVO COM EXTRUSORA, 13 CM BASE X 22 CM ALTURA. AF_06/2016 | [7 empty] | m | [6 empty] | 260.5
| EST | 0 | + | 0 | A | 6 | + | 10.25 |  | 130.25 |  |  | 2 |  |  | 260.5
4.3 | CONSTRUCAO DE LINHA D'AGUA COM PARALELEPIPEDOS GRANITICOS ASSENTADOS SOBRE MISTURA DE CIMENTO E AREIA NO TRACO 1 6 COM 6 CM DE ESPESSURA E REJUNTADOS COM ARGAMASSA DE CIMENTO E AREIA 1 2,INCLUSIVE BASE DE CONCRETO 1 4 8 COM 10 CM DE ESPESSURA. | [7 empty] | m | [6 empty] | 260.5
| EST | 0 | + | 0 | A | 6 | + | 10.25 |  | 130.25 |  |  | 2 |  |  | 260.5
4.4 | PAVIMENTO EM PARALELEPIPEDO SOBRE COLCHAO DE AREIA REJUNTADO COM ARGAMASSA DE CIMENTO E AREIA NO TRAÇO 1:3 (PEDRAS PEQUENAS 42 PECAS POR M² | [7 empty] | m2 | [6 empty] | 534.03
| EST | 0 | + | 0 | A | 6 | + | 10.25 |  | 130.25 | 4.1 |  |  |  |  | 534.03
4.5 | ATERRO MANUAL DE VALAS COM SOLO ARGILO-ARENOSO E COMPACTAÇÃO MECANIZADA. AF_05/2016 | [7 empty] | m3 | [6 empty] | 46.89
| EST | 0 | + | 0 | A | 6 | + | 10.25 |  | 130.25 | 2 | 0.15 | 1.2 |  |  | 46.89
4.6 | EXECUÇÃO DE PASSEIO (CALÇADA) OU PISO DE CONCRETO COM CONCRETO MOLDADO IN LOCO, FEITO EM OBRA, ACABAMENTO CONVENCIONAL, NÃO ARMADO. AF_07/2016 | [7 empty] | m3 | [6 empty] | 15.63
| EST | 0 | + | 0 | A | 6 | + | 10.25 |  | 130.25 | 2 | 0.05 | 1.2 |  |  | 15.63
5 | RUA 03
Discriminação | [8 empty] | Quantidade
[9 empty] | un. | Comp. | Largura | Esp. | Quant | Densid | DMT | Total | Observação
5.1 | REGULARIZACAO E COMPACTACAO DE SUBLEITO ATE 20 CM DE ESPESSURA. | [7 empty] | m2 | [6 empty] | 115.34
| EST | 0 | + | 0 | A | 1 | + | 4.03 |  | 24.03 | 4.8 |  |  |  |  | 115.34
5.2 | GUIA (MEIO-FIO) CONCRETO, MOLDADA IN LOCO EM TRECHO CURVO COM EXTRUSORA, 13 CM BASE X 22 CM ALTURA. AF_06/2016 | [7 empty] | m | [6 empty] | 48.06
| EST | 0 | + | 0 | A | 1 | + | 4.03 |  | 24.03 |  |  | 2 |  |  | 48.06
5.3 | CONSTRUCAO DE LINHA D'AGUA COM PARALELEPIPEDOS GRANITICOS ASSENTADOS SOBRE MISTURA DE CIMENTO E AREIA NO TRACO 1 6 COM 6 CM DE ESPESSURA E REJUNTADOS COM ARGAMASSA DE CIMENTO E AREIA 1 2,INCLUSIVE BASE DE CONCRETO 1 4 8 COM 10 CM DE ESPESSURA. | [7 empty] | m | [6 empty] | 48.06
| EST | 0 | + | 0 | A | 1 | + | 4.03 |  | 24.03 |  |  | 2 |  |  | 48.06
5.4 | PAVIMENTO EM PARALELEPIPEDO SOBRE COLCHAO DE AREIA REJUNTADO COM ARGAMASSA DE CIMENTO E AREIA NO TRAÇO 1:3 (PEDRAS PEQUENAS 42 PECAS POR M² | [7 empty] | m2 | [6 empty] | 98.52
| EST | 0 | + | 0 | A | 1 | + | 4.03 |  | 24.03 | 4.1 |  |  |  |  | 98.52
5.5 | ATERRO MANUAL DE VALAS COM SOLO ARGILO-ARENOSO E COMPACTAÇÃO MECANIZADA. AF_05/2016 | [7 empty] | m3 | [6 empty] | 8.65
| EST | 0 | + | 0 | A | 1 | + | 4.03 |  | 24.03 | 2 | 0.15 | 1.2 |  |  | 8.65
5.6 | EXECUÇÃO DE PASSEIO (CALÇADA) OU PISO DE CONCRETO COM CONCRETO MOLDADO IN LOCO, FEITO EM OBRA, ACABAMENTO CONVENCIONAL, NÃO ARMADO. AF_07/2016 | [14 empty] | 2.88
| EST | 0 | + | 0 | A | 1 | + | 4.03 |  | 24.03 | 2 | 0.05 | 1.2 |  |  | 2.88
6 | RUA 04
Discriminação | [8 empty] | Quantidade
[9 empty] | un. | Comp. | Largura | Esp. | Quant | Densid | DMT | Total | Observação
6.1 | REGULARIZACAO E COMPACTACAO DE SUBLEITO ATE 20 CM DE ESPESSURA. | [7 empty] | m2 | [6 empty] | 419.66
| EST | 0 | + | 0 | A | 4 | + | 7.43 |  | 87.43 | 4.8 |  |  |  |  | 419.66
6.2 | GUIA (MEIO-FIO) CONCRETO, MOLDADA IN LOCO EM TRECHO CURVO COM EXTRUSORA, 13 CM BASE X 22 CM ALTURA. AF_06/2016 | [7 empty] | m | [6 empty] | 174.86
| EST | 0 | + | 0 | A | 4 | + | 7.43 |  | 87.43 |  |  | 2 |  |  | 174.86
6.3 | CONSTRUCAO DE LINHA D'AGUA COM PARALELEPIPEDOS GRANITICOS ASSENTADOS SOBRE MISTURA DE CIMENTO E AREIA NO TRACO 1 6 COM 6 CM DE ESPESSURA E REJUNTADOS COM ARGAMASSA DE CIMENTO E AREIA 1 2,INCLUSIVE BASE DE CONCRETO 1 4 8 COM 10 CM DE ESPESSURA. | [7 empty] | m | [6 empty] | 174.86
| EST | 0 | + | 0 | A | 4 | + | 7.43 |  | 87.43 |  |  | 2 |  |  | 174.86
6.4 | PAVIMENTO EM PARALELEPIPEDO SOBRE COLCHAO DE AREIA REJUNTADO COM ARGAMASSA DE CIMENTO E AREIA NO TRAÇO 1:3 (PEDRAS PEQUENAS 42 PECAS POR M² | [7 empty] | m2 | [6 empty] | 358.46
| EST | 0 | + | 0 | A | 4 | + | 7.43 |  | 87.43 | 4.1 |  |  |  |  | 358.46
6.5 | ATERRO MANUAL DE VALAS COM SOLO ARGILO-ARENOSO E COMPACTAÇÃO MECANIZADA. AF_05/2016 | [7 empty] | m3 | [6 empty] | 31.47
| EST | 0 | + | 0 | A | 4 | + | 7.43 |  | 87.43 | 2 | 0.15 | 1.2 |  |  | 31.47
6.6 | EXECUÇÃO DE PASSEIO (CALÇADA) OU PISO DE CONCRETO COM CONCRETO MOLDADO IN LOCO, FEITO EM OBRA, ACABAMENTO CONVENCIONAL, NÃO ARMADO. AF_07/2016 | [14 empty] | 10.49
| EST | 0 | + | 0 | A | 4 | + | 7.43 |  | 87.43 | 2 | 0.05 | 1.2 |  |  | 10.49

## CRONOGRAMA
PREFEITURA MUNICIPAL DE GOIANA
PERNAMBUCO
SECRETARIA DE URBANISMO, OBRAS E PATRIMÔNIO ARQUITETÔNICO
CRONOGRAMA FÍSICO-FINANCEIRO
OBJETO: PAVIMENTAÇÃO DE DIVERSAS RUAS
LOCAL: COCOTA
Item | Discriminação dos Serviços | VALOR DA | PERCENT | PERÍODO:
|  | ETAPA(R$) | % | 1° MÊS | 2° MÊS | 3° MÊS
|  |  | 6.982% | 100%
1 | SERVIÇOS PRELIMINARES | 17283.2
17283.2
|  |  | 15.25% | 30% | 30% | 40%
2 | ADMINISTRAÇÃO LOCAL | 37753.2
|  |  |  | 11325.96 | 11325.96 | 15101.28
|  |  | 19.5% | 30% | 30% | 40%
3 | RUA 01 | 48263.49
|  |  |  | 14479.047 | 14479.047 | 19305.396
|  |  | 31.3% | 30% | 30% | 40%
4 | RUA 02 | 77472.43
|  |  |  | 23241.729 | 23241.729 | 30988.972
|  |  | 5.909% | 30% | 30% | 40%
5 | RUA 03 | 14628.03
|  |  |  | 4388.409 | 4388.409 | 5851.212
|  |  | 21.06% | 30% | 30% | 40%
6 | RUA 04 | 52137.5
|  |  |  | 15641.25 | 15641.25 | 20855
| TOTAL GERAL | 247537.85 | 100%
VALOR MENSAL (R$) |  |  |  | 86359.595 | 69076.395 | 92101.86
PERCENTUAL SIMPLES (%) |  |  |  | 34.89% | 27.91% | 37.21%
VALOR ACUMULADO (R$) |  |  |  | 86359.595 | 155435.99 | 247537.85
PERCENTUAL ACUMULADO (%) |  |  |  | 30% | 30% | 40%

## BDI DESONERADO
PLANILHA ORÇAMENTÁRIA CONSOLIDADA - Versão Desonerada
MUNICÍPIO DE GOIANA
ITEM | COMPOSIÇÃO COMPOSIÇÃO BDI | %
ADMINISTRAÇÃO CENTRAL
AC | ADMINISTRAÇÃO CENTRAL | 4.56 | 0.0598
DF | DESPESAS FINANCEIRAS | 1.11 | 0.0111
R | RISCOS | 0.75 | 0.075
S+G | SEGUROS E GARANTIAS CONTRATUAIS | 0.67
LUCRO
L | LUCRO OPERACIONAL | 7.5
TRIBUTOS
I.1 | PIS | 0.65 | 0.1015
I.2 | COFINS | 3
I.3 | ISSQN | 2
I.4 | CONTRIBUIÇÃO PREVIDENCIÁRIA SOBRE A RENDA BRUTA | 4.5
BDI COM TRIBUTOS (%) |  | 28.21% |  | 28.21%
FÓRMULA:
OBSERVAÇÕES:
Onde:
AC = taxa de rateio da administração central
S = taxa representativa de seguros
R = taxa representativa correspondente os riscos e imprevistos
G = taxa que representa o ônus das garantias exigidas em edital
DF = taxa representativa das despesas financeiras
L = corresponde à remuneração bruta do construtor
I = taxa representativa dos tributos incidentes sobre o preço de venda (PIS, Cofins, CPRB e ISS).
** Percentuais retirados do ACÓRDÃO Nº 0204-16 – TCE – PE.

## COMPOSIÇÃO
COMPOSICAO 01 | REBAIXAMENTO DE PENA D'ÁGUA, INCLUINDO TUBULAÇÕES, CONEXÕES, ESCAVAÇÃO E REATERRO
| CÓDIGO | DESCRIÇÃO DO INSUMO | UD |  | PREÇOS R$
|  |  |  | COEF | UNIT | TOTAL
INSUMO | 9868 | TUBO SOLDÁVEL PVC RÍGIDO DIÂM. 25 MM | M | 1 | 2.63 | 2.63
INSUMO | 3529 | JOELHO 90 GR. PVC TIGRE DIÂM. 25 MM | UN | 3 | 0.52 | 1.56
INSUMO | 122 | ADESIVO PVC (FRASCO COM 1000 G.) | L | 0.0088 | 49.59 | 0.43639
INSUMO | 20083 | SOLUÇAO LIMPADORA (FRASCO COM 1000 G.) | L | 0.012 | 43.06 | 0.51672
COMPOSICAO | 88316 | SERVENTE | H | 3 | 14.08 | 42.24
COMPOSICAO | 88267 | ENCANADOR | H | 1 | 17.23 | 17.23
|  |  |  | TOTAL |  | 64.6131