## Orçamento
PAVIMENTAÇÃO DE DIVERSAS RUAS DO DISTRITO MUNÍCIPIO DE GOIANA/PE
REFERENCIA - SINAPI - FEVEREIRO 2019 - DESONERADA
ITEM | CÓDIGO | DISCRIMINAÇÃO | UNID. | QUANT. | P. UNIT. |  | CUSTO TOTAL S/ BDI | PREÇO TOTAL C/ BDI
1 |  | SERVIÇOS PRELIMINARES |  |  | S/BDI | C/BDI | 26960.8 | 34566.4 |  | 1.2821
1.1 | 74209/001 - SINAPI REF. - FEV/2019 DES. | AQUISIÇÃO E ASSENTAMENTO DE PLACA DE OBRA EM CHAPA DE ACO GALVANIZADO | m² | 80 | 337.01 | 432.08 | 26960.8 | 34566.4
2 |  | ADMINISTRAÇÃO LOCAL |  |  |  |  | 123681.6 | 158563.44
2.1 | 90777 - SINAPI REF. - FEV/2019 DES. | ENGENHEIRO CIVIL DE OBRA JUNIOR COM ENCARGOS COMPLEMENTARES | H | 1008 | 72.96 | 93.54 | 73543.68 | 94288.32
2.2 | 90776 - SINAPI REF. - FEV/2019 DES. | ENCARREGADO GERAL COM ENCARGOS COMPLEMENTARES | H | 1512 | 33.16 | 42.51 | 50137.92 | 64275.12
3 | RUA 01 | [5 empty] | 176895.72 | 226809.35
3.1 | 72961 - SINAPI REF.- FEV/2019 DES. | REGULARIZACAO E COMPACTACAO DE SUBLEITO ATE 20 CM DE ESPESSURA | m² | 1923.92 | 1.34 | 1.72 | 2578.05 | 3309.14
3.2 | 94264 - SINAPI REF.- FEV/2019 DES. | GUIA (MEIO-FIO) CONCRETO, MOLDADA IN LOCO EM TRECHO CURVO COM EXTRUSORA, 13 CM BASE X 22 CM ALTURA. AF_06/2016 | m | 620.62 | 23.68 | 30.36 | 14696.28 | 18842.02
3.3 | EMLURB 20.09.030 | CONSTRUCAO DE LINHA D'AGUA COM PARALELEPIPEDOS GRANITICOS ASSENTADOS SOBRE MISTURA DE CIMENTO E AREIA NO TRACO 1 6 COM 6 CM DE ESPESSURA E REJUNTADOS COM ARGAMASSA DE CIMENTO E AREIA 1 2,INCLUSIVE BASE DE CONCRETO 1 4 8 COM 10 CM DE ESPESSURA. | m | 620.62 | 28.2 | 36.16 | 17501.48 | 22441.62
3.4 | 72799 - SINAPI REF.- FEV/2019 DES. | PAVIMENTO EM PARALELEPIPEDO SOBRE COLCHAO DE AREIA REJUNTADO COM ARGAMASSA DE CIMENTO E AREIA NO TRAÇO 1:3 (PEDRAS PEQUENAS 42 PECAS POR M² | m² | 1706.71 | 67.13 | 86.07 | 114571.44 | 146896.53
3.5 | 94319 - SINAPI REF.- FEV/2019 DES. | ATERRO MANUAL DE VALAS COM SOLO ARGILO-ARENOSO E COMPACTAÇÃO MECANIZADA. AF_05/2016 | m3 | 186.19 | 40.23 | 51.58 | 7490.42 | 9603.68
3.6 | 94990 - SINAPI REF.- FEV/2019 DES. | EXECUÇÃO DE PASSEIO (CALÇADA) OU PISO DE CONCRETO COM CONCRETO MOLDADO IN LOCO, FEITO EM OBRA, ACABAMENTO CONVENCIONAL, NÃO ARMADO. AF_07/2016 | m3 | 37.24 | 512.59 | 657.19 | 19088.85 | 24473.76
3.7 | COMPOSIÇÃO 01 | REBAIXAMENTO DE PENA D'ÁGUA, INCLUINDO TUBULAÇÕES, CONEXÕES, ESCAVAÇÃO E REATERRO | und | 15 | 64.6131 | 82.84 | 969.2 | 1242.6
4 | RUA 02 | [5 empty] | 106434.13 | 136466.05
4.1 | 72961 - SINAPI REF.- FEV/2019 DES. | REGULARIZACAO E COMPACTACAO DE SUBLEITO ATE 20 CM DE ESPESSURA | m² | 1173.35 | 1.34 | 1.72 | 1572.29 | 2018.16
4.2 | 94264 - SINAPI REF.- FEV/2019 DES. | GUIA (MEIO-FIO) CONCRETO, MOLDADA IN LOCO EM TRECHO CURVO COM EXTRUSORA, 13 CM BASE X 22 CM ALTURA. AF_06/2016 | m | 378.5 | 23.68 | 30.36 | 8962.88 | 11491.26
4.3 | EMLURB 20.09.030 | CONSTRUCAO DE LINHA D'AGUA COM PARALELEPIPEDOS GRANITICOS ASSENTADOS SOBRE MISTURA DE CIMENTO E AREIA NO TRACO 1 6 COM 6 CM DE ESPESSURA E REJUNTADOS COM ARGAMASSA DE CIMENTO E AREIA 1 2,INCLUSIVE BASE DE CONCRETO 1 4 8 COM 10 CM DE ESPESSURA. | m | 378.5 | 28.2 | 36.16 | 10673.7 | 13686.56
4.4 | 72799 - SINAPI REF.- FEV/2019 DES. | PAVIMENTO EM PARALELEPIPEDO SOBRE COLCHAO DE AREIA REJUNTADO COM ARGAMASSA DE CIMENTO E AREIA NO TRAÇO 1:3 (PEDRAS PEQUENAS 42 PECAS POR M² | m² | 1040.88 | 67.13 | 86.07 | 69874.27 | 89588.54
4.5 | 94319 - SINAPI REF.- FEV/2019 DES. | ATERRO MANUAL DE VALAS COM SOLO ARGILO-ARENOSO E COMPACTAÇÃO MECANIZADA. AF_05/2016 | m3 | 68.13 | 40.23 | 51.58 | 2740.87 | 3514.15
4.6 | 94990 - SINAPI REF.- FEV/2019 DES. | EXECUÇÃO DE PASSEIO (CALÇADA) OU PISO DE CONCRETO COM CONCRETO MOLDADO IN LOCO, FEITO EM OBRA, ACABAMENTO CONVENCIONAL, NÃO ARMADO. AF_07/2016 | m3 | 22.71 | 512.59 | 657.19 | 11640.92 | 14924.78
4.7 | COMPOSIÇÃO 01 | REBAIXAMENTO DE PENA D'ÁGUA, INCLUINDO TUBULAÇÕES, CONEXÕES, ESCAVAÇÃO E REATERRO | und | 15 | 64.6131 | 82.84 | 969.2 | 1242.6
5 | RUA 03 | [5 empty] | 73783.47 | 94602.52 | OK
5.1 | 72961 - SINAPI REF.- FEV/2019 DES. | REGULARIZACAO E COMPACTACAO DE SUBLEITO ATE 20 CM DE ESPESSURA | m² | 810.1 | 1.34 | 1.72 | 1085.53 | 1393.37
5.2 | 94264 - SINAPI REF.- FEV/2019 DES. | GUIA (MEIO-FIO) CONCRETO, MOLDADA IN LOCO EM TRECHO CURVO COM EXTRUSORA, 13 CM BASE X 22 CM ALTURA. AF_06/2016 | m | 261.32 | 23.68 | 30.36 | 6188.06 | 7933.68
5.3 | EMLURB 20.09.030 | CONSTRUCAO DE LINHA D'AGUA COM PARALELEPIPEDOS GRANITICOS ASSENTADOS SOBRE MISTURA DE CIMENTO E AREIA NO TRACO 1 6 COM 6 CM DE ESPESSURA E REJUNTADOS COM ARGAMASSA DE CIMENTO E AREIA 1 2,INCLUSIVE BASE DE CONCRETO 1 4 8 COM 10 CM DE ESPESSURA. | m | 261.32 | 28.2 | 36.16 | 7369.22 | 9449.33
5.4 | 72799 - SINAPI REF.- FEV/2019 DES. | PAVIMENTO EM PARALELEPIPEDO SOBRE COLCHAO DE AREIA REJUNTADO COM ARGAMASSA DE CIMENTO E AREIA NO TRAÇO 1:3 (PEDRAS PEQUENAS 42 PECAS POR M² | m² | 718.63 | 67.13 | 86.07 | 48241.63 | 61852.48
5.5 | 94319 - SINAPI REF.- FEV/2019 DES. | ATERRO MANUAL DE VALAS COM SOLO ARGILO-ARENOSO E COMPACTAÇÃO MECANIZADA. AF_05/2016 | m3 | 47.04 | 40.23 | 51.58 | 1892.42 | 2426.32
5.6 | 94990 - SINAPI REF.- FEV/2019 DES. | EXECUÇÃO DE PASSEIO (CALÇADA) OU PISO DE CONCRETO COM CONCRETO MOLDADO IN LOCO, FEITO EM OBRA, ACABAMENTO CONVENCIONAL, NÃO ARMADO. AF_07/2016 | m3 | 15.68 | 512.59 | 657.19 | 8037.41 | 10304.74
5.7 | COMPOSIÇÃO 01 | REBAIXAMENTO DE PENA D'ÁGUA, INCLUINDO TUBULAÇÕES, CONEXÕES, ESCAVAÇÃO E REATERRO | und | 15 | 64.6131 | 82.84 | 969.2 | 1242.6
6 | RUA 04 | [5 empty] | 249201.11 | 319516.89 | OK
6.1 | 72961 - SINAPI REF.- FEV/2019 DES. | REGULARIZACAO E COMPACTACAO DE SUBLEITO ATE 20 CM DE ESPESSURA | m² | 2761.72 | 1.34 | 1.72 | 3700.7 | 4750.16
6.2 | 94264 - SINAPI REF.- FEV/2019 DES. | GUIA (MEIO-FIO) CONCRETO, MOLDADA IN LOCO EM TRECHO CURVO COM EXTRUSORA, 13 CM BASE X 22 CM ALTURA. AF_06/2016 | m | 890.88 | 23.68 | 30.36 | 21096.04 | 27047.12
6.3 | EMLURB 20.09.030 | CONSTRUCAO DE LINHA D'AGUA COM PARALELEPIPEDOS GRANITICOS ASSENTADOS SOBRE MISTURA DE CIMENTO E AREIA NO TRACO 1 6 COM 6 CM DE ESPESSURA E REJUNTADOS COM ARGAMASSA DE CIMENTO E AREIA 1 2,INCLUSIVE BASE DE CONCRETO 1 4 8 COM 10 CM DE ESPESSURA. | m | 890.88 | 28.2 | 36.16 | 25122.82 | 32214.22
6.4 | 72799 - SINAPI REF.- FEV/2019 DES. | PAVIMENTO EM PARALELEPIPEDO SOBRE COLCHAO DE AREIA REJUNTADO COM ARGAMASSA DE CIMENTO E AREIA NO TRAÇO 1:3 (PEDRAS PEQUENAS 42 PECAS POR M² | m² | 2449.92 | 67.13 | 86.07 | 164463.13 | 210864.61
6.5 | 94319 - SINAPI REF.- FEV/2019 DES. | ATERRO MANUAL DE VALAS COM SOLO ARGILO-ARENOSO E COMPACTAÇÃO MECANIZADA. AF_05/2016 | m3 | 160.36 | 40.23 | 51.58 | 6451.28 | 8271.37
6.6 | 94990 - SINAPI REF.- FEV/2019 DES. | EXECUÇÃO DE PASSEIO (CALÇADA) OU PISO DE CONCRETO COM CONCRETO MOLDADO IN LOCO, FEITO EM OBRA, ACABAMENTO CONVENCIONAL, NÃO ARMADO. AF_07/2016 | m3 | 53.45 | 512.59 | 657.19 | 27397.94 | 35126.81
6.7 | COMPOSIÇÃO 01 | REBAIXAMENTO DE PENA D'ÁGUA, INCLUINDO TUBULAÇÕES, CONEXÕES, ESCAVAÇÃO E REATERRO | und | 15 | 64.6131 | 82.84 | 969.2 | 1242.6
7 | RUA 05 | [5 empty] | 40195.65 | 51538.13 | OK
7.1 | 72961 - SINAPI REF.- FEV/2019 DES. | REGULARIZACAO E COMPACTACAO DE SUBLEITO ATE 20 CM DE ESPESSURA | m² | 754.54 | 1.34 | 1.72 | 1011.08 | 1297.81
7.2 | 94264 - SINAPI REF.- FEV/2019 DES. | GUIA (MEIO-FIO) CONCRETO, MOLDADA IN LOCO EM TRECHO CURVO COM EXTRUSORA, 13 CM BASE X 22 CM ALTURA. AF_06/2016 | m | 243.4 | 23.68 | 30.36 | 5763.71 | 7389.62
7.3 | EMLURB 20.09.030 | CONSTRUCAO DE LINHA D'AGUA COM PARALELEPIPEDOS GRANITICOS ASSENTADOS SOBRE MISTURA DE CIMENTO E AREIA NO TRACO 1 6 COM 6 CM DE ESPESSURA E REJUNTADOS COM ARGAMASSA DE CIMENTO E AREIA 1 2,INCLUSIVE BASE DE CONCRETO 1 4 8 COM 10 CM DE ESPESSURA. | m | 243.4 | 28.2 | 36.16 | 6863.88 | 8801.34
7.4 | 72799 - SINAPI REF.- FEV/2019 DES. | PAVIMENTO EM PARALELEPIPEDO SOBRE COLCHAO DE AREIA REJUNTADO COM ARGAMASSA DE CIMENTO E AREIA NO TRAÇO 1:3 (PEDRAS PEQUENAS 42 PECAS POR M² | m² | 243.4 | 67.13 | 86.07 | 16339.44 | 20949.44
7.5 | 94319 - SINAPI REF.- FEV/2019 DES. | ATERRO MANUAL DE VALAS COM SOLO ARGILO-ARENOSO E COMPACTAÇÃO MECANIZADA. AF_05/2016 | m3 | 43.81 | 40.23 | 51.58 | 1762.48 | 2259.72
7.6 | 94990 - SINAPI REF.- FEV/2019 DES. | EXECUÇÃO DE PASSEIO (CALÇADA) OU PISO DE CONCRETO COM CONCRETO MOLDADO IN LOCO, FEITO EM OBRA, ACABAMENTO CONVENCIONAL, NÃO ARMADO. AF_07/2016 | m3 | 14.604 | 512.59 | 657.19 | 7485.86 | 9597.6
7.7 | COMPOSIÇÃO 01 | REBAIXAMENTO DE PENA D'ÁGUA, INCLUINDO TUBULAÇÕES, CONEXÕES, ESCAVAÇÃO E REATERRO | und | 15 | 64.6131 | 82.84 | 969.2 | 1242.6
8 | RUA 06 | [5 empty] | 493347.47 | 632544.01 | OK
8.1 | 72961 - SINAPI REF.- FEV/2019 DES. | REGULARIZACAO E COMPACTACAO DE SUBLEITO ATE 20 CM DE ESPESSURA | m² | 2651.93 | 1.34 | 1.72 | 3553.59 | 4561.32
8.2 | 94264 - SINAPI REF.- FEV/2019 DES. | GUIA (MEIO-FIO) CONCRETO, MOLDADA IN LOCO EM TRECHO CURVO COM EXTRUSORA, 13 CM BASE X 22 CM ALTURA. AF_06/2016 | m | 855.46 | 23.68 | 30.36 | 20257.29 | 25971.77
8.3 | EMLURB 20.09.030 | CONSTRUCAO DE LINHA D'AGUA COM PARALELEPIPEDOS GRANITICOS ASSENTADOS SOBRE MISTURA DE CIMENTO E AREIA NO TRACO 1 6 COM 6 CM DE ESPESSURA E REJUNTADOS COM ARGAMASSA DE CIMENTO E AREIA 1 2,INCLUSIVE BASE DE CONCRETO 1 4 8 COM 10 CM DE ESPESSURA. | m | 855.46 | 28.2 | 36.16 | 24123.97 | 30933.43
8.4 | 72799 - SINAPI REF.- FEV/2019 DES. | PAVIMENTO EM PARALELEPIPEDO SOBRE COLCHAO DE AREIA REJUNTADO COM ARGAMASSA DE CIMENTO E AREIA NO TRAÇO 1:3 (PEDRAS PEQUENAS 42 PECAS POR M² | m² | 5352.52 | 67.13 | 86.07 | 359314.67 | 460691.4
8.5 | 94319 - SINAPI REF.- FEV/2019 DES. | ATERRO MANUAL DE VALAS COM SOLO ARGILO-ARENOSO E COMPACTAÇÃO MECANIZADA. AF_05/2016 | m3 | 153.99 | 40.23 | 51.58 | 6195.02 | 7942.8
8.6 | 94990 - SINAPI REF.- FEV/2019 DES. | EXECUÇÃO DE PASSEIO (CALÇADA) OU PISO DE CONCRETO COM CONCRETO MOLDADO IN LOCO, FEITO EM OBRA, ACABAMENTO CONVENCIONAL, NÃO ARMADO. AF_07/2016 | m3 | 153.99 | 512.59 | 657.19 | 78933.73 | 101200.69
8.7 | COMPOSIÇÃO 01 | REBAIXAMENTO DE PENA D'ÁGUA, INCLUINDO TUBULAÇÕES, CONEXÕES, ESCAVAÇÃO E REATERRO | und | 15 | 64.6131 | 82.84 | 969.2 | 1242.6
9 | RUA 07 | [5 empty] | 270432.09 | 346738.5 | OK
9.1 | 72961 - SINAPI REF.- FEV/2019 DES. | REGULARIZACAO E COMPACTACAO DE SUBLEITO ATE 20 CM DE ESPESSURA | m² | 2997.95 | 1.34 | 1.72 | 4017.25 | 5156.47
9.2 | 94264 - SINAPI REF.- FEV/2019 DES. | GUIA (MEIO-FIO) CONCRETO, MOLDADA IN LOCO EM TRECHO CURVO COM EXTRUSORA, 13 CM BASE X 22 CM ALTURA. AF_06/2016 | m | 967.08 | 23.68 | 30.36 | 22900.45 | 29360.55
9.3 | EMLURB 20.09.030 | CONSTRUCAO DE LINHA D'AGUA COM PARALELEPIPEDOS GRANITICOS ASSENTADOS SOBRE MISTURA DE CIMENTO E AREIA NO TRACO 1 6 COM 6 CM DE ESPESSURA E REJUNTADOS COM ARGAMASSA DE CIMENTO E AREIA 1 2,INCLUSIVE BASE DE CONCRETO 1 4 8 COM 10 CM DE ESPESSURA. | m | 967.08 | 28.2 | 36.16 | 27271.66 | 34969.61
9.4 | 72799 - SINAPI REF.- FEV/2019 DES. | PAVIMENTO EM PARALELEPIPEDO SOBRE COLCHAO DE AREIA REJUNTADO COM ARGAMASSA DE CIMENTO E AREIA NO TRAÇO 1:3 (PEDRAS PEQUENAS 42 PECAS POR M² | m² | 2659.47 | 67.13 | 86.07 | 178530.22 | 228900.58
9.5 | 94319 - SINAPI REF.- FEV/2019 DES. | ATERRO MANUAL DE VALAS COM SOLO ARGILO-ARENOSO E COMPACTAÇÃO MECANIZADA. AF_05/2016 | m3 | 174.07 | 40.23 | 51.58 | 7002.84 | 8978.53
9.6 | 94990 - SINAPI REF.- FEV/2019 DES. | EXECUÇÃO DE PASSEIO (CALÇADA) OU PISO DE CONCRETO COM CONCRETO MOLDADO IN LOCO, FEITO EM OBRA, ACABAMENTO CONVENCIONAL, NÃO ARMADO. AF_07/2016 | m3 | 58.02 | 512.59 | 657.19 | 29740.47 | 38130.16
9.7 | COMPOSIÇÃO 01 | REBAIXAMENTO DE PENA D'ÁGUA, INCLUINDO TUBULAÇÕES, CONEXÕES, ESCAVAÇÃO E REATERRO | und | 15 | 64.6131 | 82.84 | 969.2 | 1242.6
10 | RUA 08 | [5 empty] | 506149.51 | 648953.57 | OK
10.1 | 72961 - SINAPI REF.- FEV/2019 DES. | REGULARIZACAO E COMPACTACAO DE SUBLEITO ATE 20 CM DE ESPESSURA | m² | 1573.06 | 1.34 | 1.72 | 2107.9 | 2705.66
10.2 | 94264 - SINAPI REF.- FEV/2019 DES. | GUIA (MEIO-FIO) CONCRETO, MOLDADA IN LOCO EM TRECHO CURVO COM EXTRUSORA, 13 CM BASE X 22 CM ALTURA. AF_06/2016 | m | 507.44 | 23.68 | 30.36 | 12016.18 | 15405.88
10.3 | EMLURB 20.09.030 | CONSTRUCAO DE LINHA D'AGUA COM PARALELEPIPEDOS GRANITICOS ASSENTADOS SOBRE MISTURA DE CIMENTO E AREIA NO TRACO 1 6 COM 6 CM DE ESPESSURA E REJUNTADOS COM ARGAMASSA DE CIMENTO E AREIA 1 2,INCLUSIVE BASE DE CONCRETO 1 4 8 COM 10 CM DE ESPESSURA. | m | 507.44 | 28.2 | 36.16 | 14309.81 | 18349.03
10.4 | 72799 - SINAPI REF.- FEV/2019 DES. | PAVIMENTO EM PARALELEPIPEDO SOBRE COLCHAO DE AREIA REJUNTADO COM ARGAMASSA DE CIMENTO E AREIA NO TRAÇO 1:3 (PEDRAS PEQUENAS 42 PECAS POR M² | m² | 1395.46 | 67.13 | 86.07 | 93677.23 | 120107.24
10.5 | 94319 - SINAPI REF.- FEV/2019 DES. | ATERRO MANUAL DE VALAS COM SOLO ARGILO-ARENOSO E COMPACTAÇÃO MECANIZADA. AF_05/2016 | m3 | 9134 | 40.23 | 51.58 | 367460.82 | 471131.72
10.6 | 94990 - SINAPI REF.- FEV/2019 DES. | EXECUÇÃO DE PASSEIO (CALÇADA) OU PISO DE CONCRETO COM CONCRETO MOLDADO IN LOCO, FEITO EM OBRA, ACABAMENTO CONVENCIONAL, NÃO ARMADO. AF_07/2016 | m3 | 30.45 | 512.59 | 657.19 | 15608.37 | 20011.44
10.7 | COMPOSIÇÃO 01 | REBAIXAMENTO DE PENA D'ÁGUA, INCLUINDO TUBULAÇÕES, CONEXÕES, ESCAVAÇÃO E REATERRO | und | 15 | 64.6131 | 82.84 | 969.2 | 1242.6
11 | RUA 09 | [5 empty] | 107429.08 | 137741.74 | OK
11.1 | 72961 - SINAPI REF.- FEV/2019 DES. | REGULARIZACAO E COMPACTACAO DE SUBLEITO ATE 20 CM DE ESPESSURA | m² | 1184.45 | 1.34 | 1.72 | 1587.16 | 2037.25
11.2 | 94264 - SINAPI REF.- FEV/2019 DES. | GUIA (MEIO-FIO) CONCRETO, MOLDADA IN LOCO EM TRECHO CURVO COM EXTRUSORA, 13 CM BASE X 22 CM ALTURA. AF_06/2016 | m | 382.08 | 23.68 | 30.36 | 9047.65 | 11599.95
11.3 | EMLURB 20.09.030 | CONSTRUCAO DE LINHA D'AGUA COM PARALELEPIPEDOS GRANITICOS ASSENTADOS SOBRE MISTURA DE CIMENTO E AREIA NO TRACO 1 6 COM 6 CM DE ESPESSURA E REJUNTADOS COM ARGAMASSA DE CIMENTO E AREIA 1 2,INCLUSIVE BASE DE CONCRETO 1 4 8 COM 10 CM DE ESPESSURA. | m | 382.08 | 28.2 | 36.16 | 10774.66 | 13816.01
11.4 | 72799 - SINAPI REF.- FEV/2019 DES. | PAVIMENTO EM PARALELEPIPEDO SOBRE COLCHAO DE AREIA REJUNTADO COM ARGAMASSA DE CIMENTO E AREIA NO TRAÇO 1:3 (PEDRAS PEQUENAS 42 PECAS POR M² | m² | 1050.72 | 67.13 | 86.07 | 70534.83 | 90435.47
11.5 | 94319 - SINAPI REF.- FEV/2019 DES. | ATERRO MANUAL DE VALAS COM SOLO ARGILO-ARENOSO E COMPACTAÇÃO MECANIZADA. AF_05/2016 | m3 | 68.78 | 40.23 | 51.58 | 2767.02 | 3547.67
11.6 | 94990 - SINAPI REF.- FEV/2019 DES. | EXECUÇÃO DE PASSEIO (CALÇADA) OU PISO DE CONCRETO COM CONCRETO MOLDADO IN LOCO, FEITO EM OBRA, ACABAMENTO CONVENCIONAL, NÃO ARMADO. AF_07/2016 | m3 | 22.92 | 512.59 | 657.19 | 11748.56 | 15062.79
11.7 | COMPOSIÇÃO 01 | REBAIXAMENTO DE PENA D'ÁGUA, INCLUINDO TUBULAÇÕES, CONEXÕES, ESCAVAÇÃO E REATERRO | und | 15 | 64.6131 | 82.84 | 969.2 | 1242.6
12 | RUA 10 | [5 empty] | 94611.31 | 121307.24
12.1 | 72961 - SINAPI REF.- FEV/2019 DES. | REGULARIZACAO E COMPACTACAO DE SUBLEITO ATE 20 CM DE ESPESSURA | m² | 1041.84 | 1.34 | 1.72 | 1396.07 | 1791.96
12.2 | 94264 - SINAPI REF.- FEV/2019 DES. | GUIA (MEIO-FIO) CONCRETO, MOLDADA IN LOCO EM TRECHO CURVO COM EXTRUSORA, 13 CM BASE X 22 CM ALTURA. AF_06/2016 | m | 336.08 | 23.68 | 30.36 | 7958.37 | 10203.39
12.3 | EMLURB 20.09.030 | CONSTRUCAO DE LINHA D'AGUA COM PARALELEPIPEDOS GRANITICOS ASSENTADOS SOBRE MISTURA DE CIMENTO E AREIA NO TRACO 1 6 COM 6 CM DE ESPESSURA E REJUNTADOS COM ARGAMASSA DE CIMENTO E AREIA 1 2,INCLUSIVE BASE DE CONCRETO 1 4 8 COM 10 CM DE ESPESSURA. | m | 336.08 | 28.2 | 36.16 | 9477.46 | 12152.65
12.4 | 72799 - SINAPI REF.- FEV/2019 DES. | PAVIMENTO EM PARALELEPIPEDO SOBRE COLCHAO DE AREIA REJUNTADO COM ARGAMASSA DE CIMENTO E AREIA NO TRAÇO 1:3 (PEDRAS PEQUENAS 42 PECAS POR M² | m² | 924.22 | 67.13 | 86.07 | 62042.89 | 79547.62
12.5 | 94319 - SINAPI REF.- FEV/2019 DES. | ATERRO MANUAL DE VALAS COM SOLO ARGILO-ARENOSO E COMPACTAÇÃO MECANIZADA. AF_05/2016 | m3 | 60.49 | 40.23 | 51.58 | 2433.51 | 3120.07
12.6 | 94990 - SINAPI REF.- FEV/2019 DES. | EXECUÇÃO DE PASSEIO (CALÇADA) OU PISO DE CONCRETO COM CONCRETO MOLDADO IN LOCO, FEITO EM OBRA, ACABAMENTO CONVENCIONAL, NÃO ARMADO. AF_07/2016 | m3 | 20.16 | 512.59 | 657.19 | 10333.81 | 13248.95
12.7 | COMPOSICAO 01 | REBAIXAMENTO DE PENA D'ÁGUA, INCLUINDO TUBULAÇÕES, CONEXÕES, ESCAVAÇÃO E REATERRO | und | 15 | 64.6131 | 82.84 | 969.2 | 1242.6
13 | RUA 11 | [5 empty] | 32992.95 | 42302.33
13.1 | 72961 - SINAPI REF.- FEV/2019 DES. | REGULARIZACAO E COMPACTACAO DE SUBLEITO ATE 20 CM DE ESPESSURA | m² | 356.25 | 1.34 | 1.72 | 477.38 | 612.75
13.2 | 94264 - SINAPI REF.- FEV/2019 DES. | GUIA (MEIO-FIO) CONCRETO, MOLDADA IN LOCO EM TRECHO CURVO COM EXTRUSORA, 13 CM BASE X 22 CM ALTURA. AF_06/2016 | m | 114.92 | 23.68 | 30.36 | 2721.31 | 3488.97
13.3 | COMPOSICAO 02 | CONSTRUCAO DE LINHA D'AGUA COM PARALELEPIPEDOS GRANITICOS ASSENTADOS SOBRE MISTURA DE CIMENTO E AREIA NO TRACO 1 6 COM 6 CM DE ESPESSURA E REJUNTADOS COM ARGAMASSA DE CIMENTO E AREIA 1 2,INCLUSIVE BASE DE CONCRETO 1 4 8 COM 10 CM DE ESPESSURA. | m | 114.92 | 28.2 | 36.16 | 3240.74 | 4155.51
13.4 | 72799 - SINAPI REF.- FEV/2019 DES. | PAVIMENTO EM PARALELEPIPEDO SOBRE COLCHAO DE AREIA REJUNTADO COM ARGAMASSA DE CIMENTO E AREIA NO TRAÇO 1:3 (PEDRAS PEQUENAS 42 PECAS POR M² | m² | 316.03 | 67.13 | 86.07 | 21215.09 | 27200.7
13.5 | 94319 - SINAPI REF.- FEV/2019 DES. | ATERRO MANUAL DE VALAS COM SOLO ARGILO-ARENOSO E COMPACTAÇÃO MECANIZADA. AF_05/2016 | m3 | 20.69 | 40.23 | 51.58 | 832.36 | 1067.19
13.6 | 94990 - SINAPI REF.- FEV/2019 DES. | EXECUÇÃO DE PASSEIO (CALÇADA) OU PISO DE CONCRETO COM CONCRETO MOLDADO IN LOCO, FEITO EM OBRA, ACABAMENTO CONVENCIONAL, NÃO ARMADO. AF_07/2016 | m3 | 6.9 | 512.59 | 657.19 | 3536.87 | 4534.61
13.7 | COMPOSICAO 01 | REBAIXAMENTO DE PENA D'ÁGUA, INCLUINDO TUBULAÇÕES, CONEXÕES, ESCAVAÇÃO E REATERRO | und | 15 | 64.6131 | 82.84 | 969.2 | 1242.6
14 | RUA 12 | [5 empty] | 87163.25 | 111757.59
14.1 | 72961 - SINAPI REF.- FEV/2019 DES. | REGULARIZACAO E COMPACTACAO DE SUBLEITO ATE 20 CM DE ESPESSURA | m² | 958.95 | 1.34 | 1.72 | 1284.99 | 1649.39
14.2 | 94264 - SINAPI REF.- FEV/2019 DES. | GUIA (MEIO-FIO) CONCRETO, MOLDADA IN LOCO EM TRECHO CURVO COM EXTRUSORA, 13 CM BASE X 22 CM ALTURA. AF_06/2016 | m | 309.34 | 23.68 | 30.36 | 7325.17 | 9391.56
14.3 | EMLURB 20.09.030 | CONSTRUCAO DE LINHA D'AGUA COM PARALELEPIPEDOS GRANITICOS ASSENTADOS SOBRE MISTURA DE CIMENTO E AREIA NO TRACO 1 6 COM 6 CM DE ESPESSURA E REJUNTADOS COM ARGAMASSA DE CIMENTO E AREIA 1 2,INCLUSIVE BASE DE CONCRETO 1 4 8 COM 10 CM DE ESPESSURA. | m | 309.34 | 28.2 | 36.16 | 8723.39 | 11185.73
14.4 | 72799 - SINAPI REF.- FEV/2019 DES. | PAVIMENTO EM PARALELEPIPEDO SOBRE COLCHAO DE AREIA REJUNTADO COM ARGAMASSA DE CIMENTO E AREIA NO TRAÇO 1:3 (PEDRAS PEQUENAS 42 PECAS POR M² | m² | 850.69 | 67.13 | 86.07 | 57106.82 | 73218.89
14.5 | 94319 - SINAPI REF.- FEV/2019 DES. | ATERRO MANUAL DE VALAS COM SOLO ARGILO-ARENOSO E COMPACTAÇÃO MECANIZADA. AF_05/2016 | m3 | 55.68 | 40.23 | 51.58 | 2240.01 | 2871.97
14.6 | 94990 - SINAPI REF.- FEV/2019 DES. | EXECUÇÃO DE PASSEIO (CALÇADA) OU PISO DE CONCRETO COM CONCRETO MOLDADO IN LOCO, FEITO EM OBRA, ACABAMENTO CONVENCIONAL, NÃO ARMADO. AF_07/2016 | m3 | 18.56 | 512.59 | 657.19 | 9513.67 | 12197.45
14.7 | COMPOSICAO 01 | REBAIXAMENTO DE PENA D'ÁGUA, INCLUINDO TUBULAÇÕES, CONEXÕES, ESCAVAÇÃO E REATERRO | und | 15 | 64.6131 | 82.84 | 969.2 | 1242.6
15 | RUA 13 | [5 empty] | 101975.25 | 130749.03
15.1 | 72961 - SINAPI REF.- FEV/2019 DES. | REGULARIZACAO E COMPACTACAO DE SUBLEITO ATE 20 CM DE ESPESSURA | m² | 1123.75 | 1.34 | 1.72 | 1505.83 | 1932.85
15.2 | 94264 - SINAPI REF.- FEV/2019 DES. | GUIA (MEIO-FIO) CONCRETO, MOLDADA IN LOCO EM TRECHO CURVO COM EXTRUSORA, 13 CM BASE X 22 CM ALTURA. AF_06/2016 | m | 362.5 | 23.68 | 30.36 | 8584 | 11005.5
15.3 | EMLURB 20.09.030 | CONSTRUCAO DE LINHA D'AGUA COM PARALELEPIPEDOS GRANITICOS ASSENTADOS SOBRE MISTURA DE CIMENTO E AREIA NO TRACO 1 6 COM 6 CM DE ESPESSURA E REJUNTADOS COM ARGAMASSA DE CIMENTO E AREIA 1 2,INCLUSIVE BASE DE CONCRETO 1 4 8 COM 10 CM DE ESPESSURA. | m | 362.5 | 28.2 | 36.16 | 10222.5 | 13108
15.4 | 72799 - SINAPI REF.- FEV/2019 DES. | PAVIMENTO EM PARALELEPIPEDO SOBRE COLCHAO DE AREIA REJUNTADO COM ARGAMASSA DE CIMENTO E AREIA NO TRAÇO 1:3 (PEDRAS PEQUENAS 42 PECAS POR M² | m² | 996.87 | 67.13 | 86.07 | 66919.88 | 85800.6
15.5 | 94319 - SINAPI REF.- FEV/2019 DES. | ATERRO MANUAL DE VALAS COM SOLO ARGILO-ARENOSO E COMPACTAÇÃO MECANIZADA. AF_05/2016 | m3 | 65.25 | 40.23 | 51.58 | 2625.01 | 3365.6
15.6 | 94990 - SINAPI REF.- FEV/2019 DES. | EXECUÇÃO DE PASSEIO (CALÇADA) OU PISO DE CONCRETO COM CONCRETO MOLDADO IN LOCO, FEITO EM OBRA, ACABAMENTO CONVENCIONAL, NÃO ARMADO. AF_07/2016 | m3 | 21.75 | 512.59 | 657.19 | 11148.83 | 14293.88
15.7 | COMPOSICAO 01 | REBAIXAMENTO DE PENA D'ÁGUA, INCLUINDO TUBULAÇÕES, CONEXÕES, ESCAVAÇÃO E REATERRO | und | 15 | 64.6131 | 82.84 | 969.2 | 1242.6
16 | RUA 14 | [5 empty] | 87132.91 | 111718.71
16.1 | 72961 - SINAPI REF.- FEV/2019 DES. | REGULARIZACAO E COMPACTACAO DE SUBLEITO ATE 20 CM DE ESPESSURA | m² | 958.64 | 1.34 | 1.72 | 1284.58 | 1648.86
16.2 | 94264 - SINAPI REF.- FEV/2019 DES. | GUIA (MEIO-FIO) CONCRETO, MOLDADA IN LOCO EM TRECHO CURVO COM EXTRUSORA, 13 CM BASE X 22 CM ALTURA. AF_06/2016 | m | 309.24 | 23.68 | 30.36 | 7322.8 | 9388.53
16.3 | EMLURB 20.09.030 | CONSTRUCAO DE LINHA D'AGUA COM PARALELEPIPEDOS GRANITICOS ASSENTADOS SOBRE MISTURA DE CIMENTO E AREIA NO TRACO 1 6 COM 6 CM DE ESPESSURA E REJUNTADOS COM ARGAMASSA DE CIMENTO E AREIA 1 2,INCLUSIVE BASE DE CONCRETO 1 4 8 COM 10 CM DE ESPESSURA. | m | 309.24 | 28.2 | 36.16 | 8720.57 | 11182.12
16.4 | 72799 - SINAPI REF.- FEV/2019 DES. | PAVIMENTO EM PARALELEPIPEDO SOBRE COLCHAO DE AREIA REJUNTADO COM ARGAMASSA DE CIMENTO E AREIA NO TRAÇO 1:3 (PEDRAS PEQUENAS 42 PECAS POR M² | m² | 850.41 | 67.13 | 86.07 | 57088.02 | 73194.79
16.5 | 94319 - SINAPI REF.- FEV/2019 DES. | ATERRO MANUAL DE VALAS COM SOLO ARGILO-ARENOSO E COMPACTAÇÃO MECANIZADA. AF_05/2016 | m3 | 55.66 | 40.23 | 51.58 | 2239.2 | 2870.94
16.6 | 94990 - SINAPI REF.- FEV/2019 DES. | EXECUÇÃO DE PASSEIO (CALÇADA) OU PISO DE CONCRETO COM CONCRETO MOLDADO IN LOCO, FEITO EM OBRA, ACABAMENTO CONVENCIONAL, NÃO ARMADO. AF_07/2016 | m3 | 18.55 | 512.59 | 657.19 | 9508.54 | 12190.87
16.7 | COMPOSICAO 01 | REBAIXAMENTO DE PENA D'ÁGUA, INCLUINDO TUBULAÇÕES, CONEXÕES, ESCAVAÇÃO E REATERRO | und | 15 | 64.6131 | 82.84 | 969.2 | 1242.6
17 | RUA 15 | [5 empty] | 79063.07 | 101371.85
17.1 | 72961 - SINAPI REF.- FEV/2019 DES. | REGULARIZACAO E COMPACTACAO DE SUBLEITO ATE 20 CM DE ESPESSURA | m² | 868.8 | 1.34 | 1.72 | 1164.19 | 1494.34
17.2 | 94264 - SINAPI REF.- FEV/2019 DES. | GUIA (MEIO-FIO) CONCRETO, MOLDADA IN LOCO EM TRECHO CURVO COM EXTRUSORA, 13 CM BASE X 22 CM ALTURA. AF_06/2016 | m | 280.26 | 23.68 | 30.36 | 6636.56 | 8508.69
17.3 | EMLURB 20.09.030 | CONSTRUCAO DE LINHA D'AGUA COM PARALELEPIPEDOS GRANITICOS ASSENTADOS SOBRE MISTURA DE CIMENTO E AREIA NO TRACO 1 6 COM 6 CM DE ESPESSURA E REJUNTADOS COM ARGAMASSA DE CIMENTO E AREIA 1 2,INCLUSIVE BASE DE CONCRETO 1 4 8 COM 10 CM DE ESPESSURA. | m | 280.26 | 28.2 | 36.16 | 7903.33 | 10134.2
17.4 | 72799 - SINAPI REF.- FEV/2019 DES. | PAVIMENTO EM PARALELEPIPEDO SOBRE COLCHAO DE AREIA REJUNTADO COM ARGAMASSA DE CIMENTO E AREIA NO TRAÇO 1:3 (PEDRAS PEQUENAS 42 PECAS POR M² | m² | 770.72 | 67.13 | 86.07 | 51738.43 | 66335.87
17.5 | 94319 - SINAPI REF.- FEV/2019 DES. | ATERRO MANUAL DE VALAS COM SOLO ARGILO-ARENOSO E COMPACTAÇÃO MECANIZADA. AF_05/2016 | m3 | 50.45 | 40.23 | 51.58 | 2029.6 | 2602.21
17.6 | 94990 - SINAPI REF.- FEV/2019 DES. | EXECUÇÃO DE PASSEIO (CALÇADA) OU PISO DE CONCRETO COM CONCRETO MOLDADO IN LOCO, FEITO EM OBRA, ACABAMENTO CONVENCIONAL, NÃO ARMADO. AF_07/2016 | m3 | 16.82 | 512.59 | 657.19 | 8621.76 | 11053.94
17.7 | COMPOSICAO 01 | REBAIXAMENTO DE PENA D'ÁGUA, INCLUINDO TUBULAÇÕES, CONEXÕES, ESCAVAÇÃO E REATERRO | und | 15 | 64.6131 | 82.84 | 969.2 | 1242.6
18 | RUA 16 | [5 empty] | 83535.8 | 107106.62
18.1 | 72961 - SINAPI REF.- FEV/2019 DES. | REGULARIZACAO E COMPACTACAO DE SUBLEITO ATE 20 CM DE ESPESSURA | m² | 918.59 | 1.34 | 1.72 | 1230.91 | 1579.97
18.2 | 94264 - SINAPI REF.- FEV/2019 DES. | GUIA (MEIO-FIO) CONCRETO, MOLDADA IN LOCO EM TRECHO CURVO COM EXTRUSORA, 13 CM BASE X 22 CM ALTURA. AF_06/2016 | m | 296.32 | 23.68 | 30.36 | 7016.86 | 8996.28
18.3 | EMLURB 20.09.030 | CONSTRUCAO DE LINHA D'AGUA COM PARALELEPIPEDOS GRANITICOS ASSENTADOS SOBRE MISTURA DE CIMENTO E AREIA NO TRACO 1 6 COM 6 CM DE ESPESSURA E REJUNTADOS COM ARGAMASSA DE CIMENTO E AREIA 1 2,INCLUSIVE BASE DE CONCRETO 1 4 8 COM 10 CM DE ESPESSURA. | m | 296.32 | 28.2 | 36.16 | 8356.22 | 10714.93
18.4 | 72799 - SINAPI REF.- FEV/2019 DES. | PAVIMENTO EM PARALELEPIPEDO SOBRE COLCHAO DE AREIA REJUNTADO COM ARGAMASSA DE CIMENTO E AREIA NO TRAÇO 1:3 (PEDRAS PEQUENAS 42 PECAS POR M² | m² | 814.88 | 67.13 | 86.07 | 54702.89 | 70136.72
18.5 | 94319 - SINAPI REF.- FEV/2019 DES. | ATERRO MANUAL DE VALAS COM SOLO ARGILO-ARENOSO E COMPACTAÇÃO MECANIZADA. AF_05/2016 | m3 | 53.34 | 40.23 | 51.58 | 2145.87 | 2751.28
18.6 | 94990 - SINAPI REF.- FEV/2019 DES. | EXECUÇÃO DE PASSEIO (CALÇADA) OU PISO DE CONCRETO COM CONCRETO MOLDADO IN LOCO, FEITO EM OBRA, ACABAMENTO CONVENCIONAL, NÃO ARMADO. AF_07/2016 | m3 | 17.78 | 512.59 | 657.19 | 9113.85 | 11684.84
18.7 | COMPOSICAO 01 | REBAIXAMENTO DE PENA D'ÁGUA, INCLUINDO TUBULAÇÕES, CONEXÕES, ESCAVAÇÃO E REATERRO | und | 15 | 64.6131 | 82.84 | 969.2 | 1242.6
19 | RUA 17 | [5 empty] | 91850.12 | 117766.96
19.1 | 72961 - SINAPI REF.- FEV/2019 DES. | REGULARIZACAO E COMPACTACAO DE SUBLEITO ATE 20 CM DE ESPESSURA | m² | 1011.1 | 1.34 | 1.72 | 1354.87 | 1739.09
19.2 | 94264 - SINAPI REF.- FEV/2019 DES. | GUIA (MEIO-FIO) CONCRETO, MOLDADA IN LOCO EM TRECHO CURVO COM EXTRUSORA, 13 CM BASE X 22 CM ALTURA. AF_06/2016 | m | 326.16 | 23.68 | 30.36 | 7723.47 | 9902.22
19.3 | EMLURB 20.09.030 | CONSTRUCAO DE LINHA D'AGUA COM PARALELEPIPEDOS GRANITICOS ASSENTADOS SOBRE MISTURA DE CIMENTO E AREIA NO TRACO 1 6 COM 6 CM DE ESPESSURA E REJUNTADOS COM ARGAMASSA DE CIMENTO E AREIA 1 2,INCLUSIVE BASE DE CONCRETO 1 4 8 COM 10 CM DE ESPESSURA. | m | 326.16 | 28.2 | 36.16 | 9197.71 | 11793.95
19.4 | 72799 - SINAPI REF.- FEV/2019 DES. | PAVIMENTO EM PARALELEPIPEDO SOBRE COLCHAO DE AREIA REJUNTADO COM ARGAMASSA DE CIMENTO E AREIA NO TRAÇO 1:3 (PEDRAS PEQUENAS 42 PECAS POR M² | m² | 896.94 | 67.13 | 86.07 | 60211.58 | 77199.63
19.5 | 94319 - SINAPI REF.- FEV/2019 DES. | ATERRO MANUAL DE VALAS COM SOLO ARGILO-ARENOSO E COMPACTAÇÃO MECANIZADA. AF_05/2016 | m3 | 58.71 | 40.23 | 51.58 | 2361.9 | 3028.26
19.6 | 94990 - SINAPI REF.- FEV/2019 DES. | EXECUÇÃO DE PASSEIO (CALÇADA) OU PISO DE CONCRETO COM CONCRETO MOLDADO IN LOCO, FEITO EM OBRA, ACABAMENTO CONVENCIONAL, NÃO ARMADO. AF_07/2016 | m3 | 19.57 | 512.59 | 657.19 | 10031.39 | 12861.21
19.7 | COMPOSICAO 01 | REBAIXAMENTO DE PENA D'ÁGUA, INCLUINDO TUBULAÇÕES, CONEXÕES, ESCAVAÇÃO E REATERRO | und | 15 | 64.6131 | 82.84 | 969.2 | 1242.6
20 | RUA 18 | [5 empty] | 116106.85 | 148868.07
20.1 | 72961 - SINAPI REF.- FEV/2019 DES. | REGULARIZACAO E COMPACTACAO DE SUBLEITO ATE 20 CM DE ESPESSURA | m² | 1280.99 | 1.34 | 1.72 | 1716.53 | 2203.3
20.2 | 94264 - SINAPI REF.- FEV/2019 DES. | GUIA (MEIO-FIO) CONCRETO, MOLDADA IN LOCO EM TRECHO CURVO COM EXTRUSORA, 13 CM BASE X 22 CM ALTURA. AF_06/2016 | m | 413.22 | 23.68 | 30.36 | 9785.05 | 12545.36
20.3 | EMLURB 20.09.030 | CONSTRUCAO DE LINHA D'AGUA COM PARALELEPIPEDOS GRANITICOS ASSENTADOS SOBRE MISTURA DE CIMENTO E AREIA NO TRACO 1 6 COM 6 CM DE ESPESSURA E REJUNTADOS COM ARGAMASSA DE CIMENTO E AREIA 1 2,INCLUSIVE BASE DE CONCRETO 1 4 8 COM 10 CM DE ESPESSURA. | m | 413.22 | 28.2 | 36.16 | 11652.8 | 14942.04
20.4 | 72799 - SINAPI REF.- FEV/2019 DES. | PAVIMENTO EM PARALELEPIPEDO SOBRE COLCHAO DE AREIA REJUNTADO COM ARGAMASSA DE CIMENTO E AREIA NO TRAÇO 1:3 (PEDRAS PEQUENAS 42 PECAS POR M² | m² | 1136.36 | 67.13 | 86.07 | 76283.85 | 97806.51
20.5 | 94319 - SINAPI REF.- FEV/2019 DES. | ATERRO MANUAL DE VALAS COM SOLO ARGILO-ARENOSO E COMPACTAÇÃO MECANIZADA. AF_05/2016 | m3 | 74.38 | 40.23 | 51.58 | 2992.31 | 3836.52
20.6 | 94990 - SINAPI REF.- FEV/2019 DES. | EXECUÇÃO DE PASSEIO (CALÇADA) OU PISO DE CONCRETO COM CONCRETO MOLDADO IN LOCO, FEITO EM OBRA, ACABAMENTO CONVENCIONAL, NÃO ARMADO. AF_07/2016 | m3 | 24.79 | 512.59 | 657.19 | 12707.11 | 16291.74
20.7 | COMPOSICAO 01 | REBAIXAMENTO DE PENA D'ÁGUA, INCLUINDO TUBULAÇÕES, CONEXÕES, ESCAVAÇÃO E REATERRO | und | 15 | 64.6131 | 82.84 | 969.2 | 1242.6
21 | RUA 19 | [5 empty] | 170850.46 | 219058.43
21.1 | 72961 - SINAPI REF.- FEV/2019 DES. | REGULARIZACAO E COMPACTACAO DE SUBLEITO ATE 20 CM DE ESPESSURA | m² | 1889.95 | 1.34 | 1.72 | 2532.53 | 3250.71
21.2 | 94264 - SINAPI REF.- FEV/2019 DES. | GUIA (MEIO-FIO) CONCRETO, MOLDADA IN LOCO EM TRECHO CURVO COM EXTRUSORA, 13 CM BASE X 22 CM ALTURA. AF_06/2016 | m | 609.66 | 23.68 | 30.36 | 14436.75 | 18509.28
21.3 | EMLURB 20.09.030 | CONSTRUCAO DE LINHA D'AGUA COM PARALELEPIPEDOS GRANITICOS ASSENTADOS SOBRE MISTURA DE CIMENTO E AREIA NO TRACO 1 6 COM 6 CM DE ESPESSURA E REJUNTADOS COM ARGAMASSA DE CIMENTO E AREIA 1 2,INCLUSIVE BASE DE CONCRETO 1 4 8 COM 10 CM DE ESPESSURA. | m | 609.66 | 28.2 | 36.16 | 17192.41 | 22045.31
21.4 | 72799 - SINAPI REF.- FEV/2019 DES. | PAVIMENTO EM PARALELEPIPEDO SOBRE COLCHAO DE AREIA REJUNTADO COM ARGAMASSA DE CIMENTO E AREIA NO TRAÇO 1:3 (PEDRAS PEQUENAS 42 PECAS POR M² | m² | 1676.66 | 67.13 | 86.07 | 112554.19 | 144310.13
21.5 | 94319 - SINAPI REF.- FEV/2019 DES. | ATERRO MANUAL DE VALAS COM SOLO ARGILO-ARENOSO E COMPACTAÇÃO MECANIZADA. AF_05/2016 | m3 | 109.74 | 40.23 | 51.58 | 4414.84 | 5660.39
21.6 | 94990 - SINAPI REF.- FEV/2019 DES. | EXECUÇÃO DE PASSEIO (CALÇADA) OU PISO DE CONCRETO COM CONCRETO MOLDADO IN LOCO, FEITO EM OBRA, ACABAMENTO CONVENCIONAL, NÃO ARMADO. AF_07/2016 | m3 | 36.58 | 512.59 | 657.19 | 18750.54 | 24040.01
21.7 | COMPOSICAO 01 | REBAIXAMENTO DE PENA D'ÁGUA, INCLUINDO TUBULAÇÕES, CONEXÕES, ESCAVAÇÃO E REATERRO | und | 15 | 64.6131 | 82.84 | 969.2 | 1242.6
22 | RUA 20 | [5 empty] | 38444.37 | 49291.95
22.1 | 72961 - SINAPI REF.- FEV/2019 DES. | REGULARIZACAO E COMPACTACAO DE SUBLEITO ATE 20 CM DE ESPESSURA | m² | 416.95 | 1.34 | 1.72 | 558.71 | 717.15
22.2 | 94264 - SINAPI REF.- FEV/2019 DES. | GUIA (MEIO-FIO) CONCRETO, MOLDADA IN LOCO EM TRECHO CURVO COM EXTRUSORA, 13 CM BASE X 22 CM ALTURA. AF_06/2016 | m | 134.5 | 23.68 | 30.36 | 3184.96 | 4083.42
22.3 | EMLURB 20.09.030 | CONSTRUCAO DE LINHA D'AGUA COM PARALELEPIPEDOS GRANITICOS ASSENTADOS SOBRE MISTURA DE CIMENTO E AREIA NO TRACO 1 6 COM 6 CM DE ESPESSURA E REJUNTADOS COM ARGAMASSA DE CIMENTO E AREIA 1 2,INCLUSIVE BASE DE CONCRETO 1 4 8 COM 10 CM DE ESPESSURA. | m | 134.5 | 28.2 | 36.16 | 3792.9 | 4863.52
22.4 | 72799 - SINAPI REF.- FEV/2019 DES. | PAVIMENTO EM PARALELEPIPEDO SOBRE COLCHAO DE AREIA REJUNTADO COM ARGAMASSA DE CIMENTO E AREIA NO TRAÇO 1:3 (PEDRAS PEQUENAS 42 PECAS POR M² | m² | 369.85 | 67.13 | 86.07 | 24828.03 | 31832.99
22.5 | 94319 - SINAPI REF.- FEV/2019 DES. | ATERRO MANUAL DE VALAS COM SOLO ARGILO-ARENOSO E COMPACTAÇÃO MECANIZADA. AF_05/2016 | m3 | 24.21 | 40.23 | 51.58 | 973.97 | 1248.75
22.6 | 94990 - SINAPI REF.- FEV/2019 DES. | EXECUÇÃO DE PASSEIO (CALÇADA) OU PISO DE CONCRETO COM CONCRETO MOLDADO IN LOCO, FEITO EM OBRA, ACABAMENTO CONVENCIONAL, NÃO ARMADO. AF_07/2016 | m3 | 8.07 | 512.59 | 657.19 | 4136.6 | 5303.52
22.7 | COMPOSICAO 01 | REBAIXAMENTO DE PENA D'ÁGUA, INCLUINDO TUBULAÇÕES, CONEXÕES, ESCAVAÇÃO E REATERRO | und | 15 | 64.6131 | 82.84 | 969.2 | 1242.6
23 | RUA 21 | [5 empty] | 71181.18 | 91265.94
23.1 | 72961 - SINAPI REF.- FEV/2019 DES. | REGULARIZACAO E COMPACTACAO DE SUBLEITO ATE 20 CM DE ESPESSURA | m² | 781.14 | 1.34 | 1.72 | 1046.73 | 1343.56
23.2 | 94264 - SINAPI REF.- FEV/2019 DES. | GUIA (MEIO-FIO) CONCRETO, MOLDADA IN LOCO EM TRECHO CURVO COM EXTRUSORA, 13 CM BASE X 22 CM ALTURA. AF_06/2016 | m | 251.98 | 23.68 | 30.36 | 5966.89 | 7650.11
23.3 | EMLURB 20.09.030 | CONSTRUCAO DE LINHA D'AGUA COM PARALELEPIPEDOS GRANITICOS ASSENTADOS SOBRE MISTURA DE CIMENTO E AREIA NO TRACO 1 6 COM 6 CM DE ESPESSURA E REJUNTADOS COM ARGAMASSA DE CIMENTO E AREIA 1 2,INCLUSIVE BASE DE CONCRETO 1 4 8 COM 10 CM DE ESPESSURA. | m | 251.98 | 28.2 | 36.16 | 7105.84 | 9111.6
23.4 | 72799 - SINAPI REF.- FEV/2019 DES. | PAVIMENTO EM PARALELEPIPEDO SOBRE COLCHAO DE AREIA REJUNTADO COM ARGAMASSA DE CIMENTO E AREIA NO TRAÇO 1:3 (PEDRAS PEQUENAS 42 PECAS POR M² | m² | 692.95 | 67.13 | 86.07 | 46517.73 | 59642.21
23.5 | 94319 - SINAPI REF.- FEV/2019 DES. | ATERRO MANUAL DE VALAS COM SOLO ARGILO-ARENOSO E COMPACTAÇÃO MECANIZADA. AF_05/2016 | m3 | 45.35 | 40.23 | 51.58 | 1824.43 | 2339.15
23.6 | 94990 - SINAPI REF.- FEV/2019 DES. | EXECUÇÃO DE PASSEIO (CALÇADA) OU PISO DE CONCRETO COM CONCRETO MOLDADO IN LOCO, FEITO EM OBRA, ACABAMENTO CONVENCIONAL, NÃO ARMADO. AF_07/2016 | m3 | 15.12 | 512.59 | 657.19 | 7750.36 | 9936.71
23.7 | COMPOSICAO 01 | REBAIXAMENTO DE PENA D'ÁGUA, INCLUINDO TUBULAÇÕES, CONEXÕES, ESCAVAÇÃO E REATERRO | und | 15 | 64.6131 | 82.84 | 969.2 | 1242.6
24 | RUA 22 | [5 empty] | 39719.58 | 50926.98
24.1 | 72961 - SINAPI REF.- FEV/2019 DES. | REGULARIZACAO E COMPACTACAO DE SUBLEITO ATE 20 CM DE ESPESSURA | m² | 431.15 | 1.34 | 1.72 | 577.74 | 741.58
24.2 | 94264 - SINAPI REF.- FEV/2019 DES. | GUIA (MEIO-FIO) CONCRETO, MOLDADA IN LOCO EM TRECHO CURVO COM EXTRUSORA, 13 CM BASE X 22 CM ALTURA. AF_06/2016 | m | 139.08 | 23.68 | 30.36 | 3293.41 | 4222.47
24.3 | EMLURB 20.09.030 | CONSTRUCAO DE LINHA D'AGUA COM PARALELEPIPEDOS GRANITICOS ASSENTADOS SOBRE MISTURA DE CIMENTO E AREIA NO TRACO 1 6 COM 6 CM DE ESPESSURA E REJUNTADOS COM ARGAMASSA DE CIMENTO E AREIA 1 2,INCLUSIVE BASE DE CONCRETO 1 4 8 COM 10 CM DE ESPESSURA. | m | 139.08 | 28.2 | 36.16 | 3922.06 | 5029.13
24.4 | 72799 - SINAPI REF.- FEV/2019 DES. | PAVIMENTO EM PARALELEPIPEDO SOBRE COLCHAO DE AREIA REJUNTADO COM ARGAMASSA DE CIMENTO E AREIA NO TRAÇO 1:3 (PEDRAS PEQUENAS 42 PECAS POR M² | m² | 382.47 | 67.13 | 86.07 | 25675.21 | 32919.19
24.5 | 94319 - SINAPI REF.- FEV/2019 DES. | ATERRO MANUAL DE VALAS COM SOLO ARGILO-ARENOSO E COMPACTAÇÃO MECANIZADA. AF_05/2016 | m3 | 25.03 | 40.23 | 51.58 | 1006.96 | 1291.05
24.6 | 94990 - SINAPI REF.- FEV/2019 DES. | EXECUÇÃO DE PASSEIO (CALÇADA) OU PISO DE CONCRETO COM CONCRETO MOLDADO IN LOCO, FEITO EM OBRA, ACABAMENTO CONVENCIONAL, NÃO ARMADO. AF_07/2016 | m3 | 8.34 | 512.59 | 657.19 | 4275 | 5480.96
24.7 | COMPOSICAO 01 | REBAIXAMENTO DE PENA D'ÁGUA, INCLUINDO TUBULAÇÕES, CONEXÕES, ESCAVAÇÃO E REATERRO | und | 15 | 64.6131 | 82.84 | 969.2 | 1242.6
25 | RUA 23 | [5 empty] | 122007.55 | 156433.73
25.1 | 72961 - SINAPI REF.- FEV/2019 DES. | REGULARIZACAO E COMPACTACAO DE SUBLEITO ATE 20 CM DE ESPESSURA | m² | 1346.64 | 1.34 | 1.72 | 1804.5 | 2316.22
25.2 | 94264 - SINAPI REF.- FEV/2019 DES. | GUIA (MEIO-FIO) CONCRETO, MOLDADA IN LOCO EM TRECHO CURVO COM EXTRUSORA, 13 CM BASE X 22 CM ALTURA. AF_06/2016 | m | 434.4 | 23.68 | 30.36 | 10286.59 | 13188.38
25.3 | EMLURB 20.09.030 | CONSTRUCAO DE LINHA D'AGUA COM PARALELEPIPEDOS GRANITICOS ASSENTADOS SOBRE MISTURA DE CIMENTO E AREIA NO TRACO 1 6 COM 6 CM DE ESPESSURA E REJUNTADOS COM ARGAMASSA DE CIMENTO E AREIA 1 2,INCLUSIVE BASE DE CONCRETO 1 4 8 COM 10 CM DE ESPESSURA. | m | 434.4 | 28.2 | 36.16 | 12250.08 | 15707.9
25.4 | 72799 - SINAPI REF.- FEV/2019 DES. | PAVIMENTO EM PARALELEPIPEDO SOBRE COLCHAO DE AREIA REJUNTADO COM ARGAMASSA DE CIMENTO E AREIA NO TRAÇO 1:3 (PEDRAS PEQUENAS 42 PECAS POR M² | m² | 1194.6 | 67.13 | 86.07 | 80193.5 | 102819.22
25.5 | 94319 - SINAPI REF.- FEV/2019 DES. | ATERRO MANUAL DE VALAS COM SOLO ARGILO-ARENOSO E COMPACTAÇÃO MECANIZADA. AF_05/2016 | m3 | 78.19 | 40.23 | 51.58 | 3145.58 | 4033.04
25.6 | 94990 - SINAPI REF.- FEV/2019 DES. | EXECUÇÃO DE PASSEIO (CALÇADA) OU PISO DE CONCRETO COM CONCRETO MOLDADO IN LOCO, FEITO EM OBRA, ACABAMENTO CONVENCIONAL, NÃO ARMADO. AF_07/2016 | m3 | 26.06 | 512.59 | 657.19 | 13358.1 | 17126.37
25.7 | COMPOSICAO 01 | REBAIXAMENTO DE PENA D'ÁGUA, INCLUINDO TUBULAÇÕES, CONEXÕES, ESCAVAÇÃO E REATERRO | und | 15 | 64.6131 | 82.84 | 969.2 | 1242.6
26 | RUA 24 | [5 empty] | 136581.94 | 175120.5
26.1 | 72961 - SINAPI REF.- FEV/2019 DES. | REGULARIZACAO E COMPACTACAO DE SUBLEITO ATE 20 CM DE ESPESSURA | m² | 1508.77 | 1.34 | 1.72 | 2021.75 | 2595.08
26.2 | 94264 - SINAPI REF.- FEV/2019 DES. | GUIA (MEIO-FIO) CONCRETO, MOLDADA IN LOCO EM TRECHO CURVO COM EXTRUSORA, 13 CM BASE X 22 CM ALTURA. AF_06/2016 | m | 486.7 | 23.68 | 30.36 | 11525.06 | 14776.21
26.3 | EMLURB 20.09.030 | CONSTRUCAO DE LINHA D'AGUA COM PARALELEPIPEDOS GRANITICOS ASSENTADOS SOBRE MISTURA DE CIMENTO E AREIA NO TRACO 1 6 COM 6 CM DE ESPESSURA E REJUNTADOS COM ARGAMASSA DE CIMENTO E AREIA 1 2,INCLUSIVE BASE DE CONCRETO 1 4 8 COM 10 CM DE ESPESSURA. | m | 486.7 | 28.2 | 36.16 | 13724.94 | 17599.07
26.4 | 72799 - SINAPI REF.- FEV/2019 DES. | PAVIMENTO EM PARALELEPIPEDO SOBRE COLCHAO DE AREIA REJUNTADO COM ARGAMASSA DE CIMENTO E AREIA NO TRAÇO 1:3 (PEDRAS PEQUENAS 42 PECAS POR M² | m² | 1338.43 | 67.13 | 86.07 | 89848.81 | 115198.67
26.5 | 94319 - SINAPI REF.- FEV/2019 DES. | ATERRO MANUAL DE VALAS COM SOLO ARGILO-ARENOSO E COMPACTAÇÃO MECANIZADA. AF_05/2016 | m3 | 87.61 | 40.23 | 51.58 | 3524.55 | 4518.92
26.6 | 94990 - SINAPI REF.- FEV/2019 DES. | EXECUÇÃO DE PASSEIO (CALÇADA) OU PISO DE CONCRETO COM CONCRETO MOLDADO IN LOCO, FEITO EM OBRA, ACABAMENTO CONVENCIONAL, NÃO ARMADO. AF_07/2016 | m3 | 29.2 | 512.59 | 657.19 | 14967.63 | 19189.95
26.7 | COMPOSICAO 01 | REBAIXAMENTO DE PENA D'ÁGUA, INCLUINDO TUBULAÇÕES, CONEXÕES, ESCAVAÇÃO E REATERRO | und | 15 | 64.6131 | 82.84 | 969.2 | 1242.6
27 | RUA 25 | [5 empty] | 130954.29 | 167904.96
27.1 | 72961 - SINAPI REF.- FEV/2019 DES. | REGULARIZACAO E COMPACTACAO DE SUBLEITO ATE 20 CM DE ESPESSURA | m² | 1446.15 | 1.34 | 1.72 | 1937.84 | 2487.38
27.2 | 94264 - SINAPI REF.- FEV/2019 DES. | GUIA (MEIO-FIO) CONCRETO, MOLDADA IN LOCO EM TRECHO CURVO COM EXTRUSORA, 13 CM BASE X 22 CM ALTURA. AF_06/2016 | m | 466.5 | 23.68 | 30.36 | 11046.72 | 14162.94
27.3 | EMLURB 20.09.030 | CONSTRUCAO DE LINHA D'AGUA COM PARALELEPIPEDOS GRANITICOS ASSENTADOS SOBRE MISTURA DE CIMENTO E AREIA NO TRACO 1 6 COM 6 CM DE ESPESSURA E REJUNTADOS COM ARGAMASSA DE CIMENTO E AREIA 1 2,INCLUSIVE BASE DE CONCRETO 1 4 8 COM 10 CM DE ESPESSURA. | m | 466.5 | 28.2 | 36.16 | 13155.3 | 16868.64
27.4 | 72799 - SINAPI REF.- FEV/2019 DES. | PAVIMENTO EM PARALELEPIPEDO SOBRE COLCHAO DE AREIA REJUNTADO COM ARGAMASSA DE CIMENTO E AREIA NO TRAÇO 1:3 (PEDRAS PEQUENAS 42 PECAS POR M² | m² | 1282.88 | 67.13 | 86.07 | 86119.73 | 110417.48
27.5 | 94319 - SINAPI REF.- FEV/2019 DES. | ATERRO MANUAL DE VALAS COM SOLO ARGILO-ARENOSO E COMPACTAÇÃO MECANIZADA. AF_05/2016 | m3 | 83.97 | 40.23 | 51.58 | 3378.11 | 4331.17
27.6 | 94990 - SINAPI REF.- FEV/2019 DES. | EXECUÇÃO DE PASSEIO (CALÇADA) OU PISO DE CONCRETO COM CONCRETO MOLDADO IN LOCO, FEITO EM OBRA, ACABAMENTO CONVENCIONAL, NÃO ARMADO. AF_07/2016 | m3 | 27.99 | 512.59 | 657.19 | 14347.39 | 18394.75
27.7 | COMPOSICAO 01 | REBAIXAMENTO DE PENA D'ÁGUA, INCLUINDO TUBULAÇÕES, CONEXÕES, ESCAVAÇÃO E REATERRO | und | 15 | 64.6131 | 82.84 | 969.2 | 1242.6
28 | RUA 26 | [5 empty] | 70892.91 | 90896.34
28.1 | 72961 - SINAPI REF.- FEV/2019 DES. | REGULARIZACAO E COMPACTACAO DE SUBLEITO ATE 20 CM DE ESPESSURA | m² | 777.91 | 1.34 | 1.72 | 1042.4 | 1338.01
28.2 | 94264 - SINAPI REF.- FEV/2019 DES. | GUIA (MEIO-FIO) CONCRETO, MOLDADA IN LOCO EM TRECHO CURVO COM EXTRUSORA, 13 CM BASE X 22 CM ALTURA. AF_06/2016 | m | 250.94 | 23.68 | 30.36 | 5942.26 | 7618.54
28.3 | EMLURB 20.09.030 | CONSTRUCAO DE LINHA D'AGUA COM PARALELEPIPEDOS GRANITICOS ASSENTADOS SOBRE MISTURA DE CIMENTO E AREIA NO TRACO 1 6 COM 6 CM DE ESPESSURA E REJUNTADOS COM ARGAMASSA DE CIMENTO E AREIA 1 2,INCLUSIVE BASE DE CONCRETO 1 4 8 COM 10 CM DE ESPESSURA. | m | 250.94 | 28.2 | 36.16 | 7076.51 | 9073.99
28.4 | 72799 - SINAPI REF.- FEV/2019 DES. | PAVIMENTO EM PARALELEPIPEDO SOBRE COLCHAO DE AREIA REJUNTADO COM ARGAMASSA DE CIMENTO E AREIA NO TRAÇO 1:3 (PEDRAS PEQUENAS 42 PECAS POR M² | m² | 690.09 | 67.13 | 86.07 | 46325.74 | 59396.05
28.5 | 94319 - SINAPI REF.- FEV/2019 DES. | ATERRO MANUAL DE VALAS COM SOLO ARGILO-ARENOSO E COMPACTAÇÃO MECANIZADA. AF_05/2016 | m3 | 45.17 | 40.23 | 51.58 | 1817.19 | 2329.87
28.6 | 94990 - SINAPI REF.- FEV/2019 DES. | EXECUÇÃO DE PASSEIO (CALÇADA) OU PISO DE CONCRETO COM CONCRETO MOLDADO IN LOCO, FEITO EM OBRA, ACABAMENTO CONVENCIONAL, NÃO ARMADO. AF_07/2016 | m3 | 15.06 | 512.59 | 657.19 | 7719.61 | 9897.28
28.7 | COMPOSICAO 01 | REBAIXAMENTO DE PENA D'ÁGUA, INCLUINDO TUBULAÇÕES, CONEXÕES, ESCAVAÇÃO E REATERRO | und | 15 | 64.6131 | 82.84 | 969.2 | 1242.6
29 | RUA 27 | [5 empty] | 119027.72 | 152613.11
29.1 | 72961 - SINAPI REF.- FEV/2019 DES. | REGULARIZACAO E COMPACTACAO DE SUBLEITO ATE 20 CM DE ESPESSURA | m² | 1313.47 | 1.34 | 1.72 | 1760.05 | 2259.17
29.2 | 94264 - SINAPI REF.- FEV/2019 DES. | GUIA (MEIO-FIO) CONCRETO, MOLDADA IN LOCO EM TRECHO CURVO COM EXTRUSORA, 13 CM BASE X 22 CM ALTURA. AF_06/2016 | m | 423.7 | 23.68 | 30.36 | 10033.22 | 12863.53
29.3 | EMLURB 20.09.030 | CONSTRUCAO DE LINHA D'AGUA COM PARALELEPIPEDOS GRANITICOS ASSENTADOS SOBRE MISTURA DE CIMENTO E AREIA NO TRACO 1 6 COM 6 CM DE ESPESSURA E REJUNTADOS COM ARGAMASSA DE CIMENTO E AREIA 1 2,INCLUSIVE BASE DE CONCRETO 1 4 8 COM 10 CM DE ESPESSURA. | m | 423.7 | 28.2 | 36.16 | 11948.34 | 15320.99
29.4 | 72799 - SINAPI REF.- FEV/2019 DES. | PAVIMENTO EM PARALELEPIPEDO SOBRE COLCHAO DE AREIA REJUNTADO COM ARGAMASSA DE CIMENTO E AREIA NO TRAÇO 1:3 (PEDRAS PEQUENAS 42 PECAS POR M² | m² | 1165.18 | 67.13 | 86.07 | 78218.53 | 100287.04
29.5 | 94319 - SINAPI REF.- FEV/2019 DES. | ATERRO MANUAL DE VALAS COM SOLO ARGILO-ARENOSO E COMPACTAÇÃO MECANIZADA. AF_05/2016 | m3 | 76.27 | 40.23 | 51.58 | 3068.34 | 3934.01
29.6 | 94990 - SINAPI REF.- FEV/2019 DES. | EXECUÇÃO DE PASSEIO (CALÇADA) OU PISO DE CONCRETO COM CONCRETO MOLDADO IN LOCO, FEITO EM OBRA, ACABAMENTO CONVENCIONAL, NÃO ARMADO. AF_07/2016 | m3 | 25.42 | 512.59 | 657.19 | 13030.04 | 16705.77
29.7 | COMPOSICAO 01 | REBAIXAMENTO DE PENA D'ÁGUA, INCLUINDO TUBULAÇÕES, CONEXÕES, ESCAVAÇÃO E REATERRO | und | 15 | 64.6131 | 82.84 | 969.2 | 1242.6
30 | RUA 28 | [5 empty] | 19279.67 | 24719.67
30.1 | 72961 - SINAPI REF.- FEV/2019 DES. | REGULARIZACAO E COMPACTACAO DE SUBLEITO ATE 20 CM DE ESPESSURA | m² | 203.73 | 1.34 | 1.72 | 273 | 350.42
30.2 | 94264 - SINAPI REF.- FEV/2019 DES. | GUIA (MEIO-FIO) CONCRETO, MOLDADA IN LOCO EM TRECHO CURVO COM EXTRUSORA, 13 CM BASE X 22 CM ALTURA. AF_06/2016 | m | 65.72 | 23.68 | 30.36 | 1556.25 | 1995.26
30.3 | EMLURB 20.09.030 | CONSTRUCAO DE LINHA D'AGUA COM PARALELEPIPEDOS GRANITICOS ASSENTADOS SOBRE MISTURA DE CIMENTO E AREIA NO TRACO 1 6 COM 6 CM DE ESPESSURA E REJUNTADOS COM ARGAMASSA DE CIMENTO E AREIA 1 2,INCLUSIVE BASE DE CONCRETO 1 4 8 COM 10 CM DE ESPESSURA. | m | 65.72 | 28.2 | 36.16 | 1853.3 | 2376.44
30.4 | 72799 - SINAPI REF.- FEV/2019 DES. | PAVIMENTO EM PARALELEPIPEDO SOBRE COLCHAO DE AREIA REJUNTADO COM ARGAMASSA DE CIMENTO E AREIA NO TRAÇO 1:3 (PEDRAS PEQUENAS 42 PECAS POR M² | m² | 180.73 | 67.13 | 86.07 | 12132.4 | 15555.43
30.5 | 94319 - SINAPI REF.- FEV/2019 DES. | ATERRO MANUAL DE VALAS COM SOLO ARGILO-ARENOSO E COMPACTAÇÃO MECANIZADA. AF_05/2016 | m3 | 11.83 | 40.23 | 51.58 | 475.92 | 610.19
30.6 | 94990 - SINAPI REF.- FEV/2019 DES. | EXECUÇÃO DE PASSEIO (CALÇADA) OU PISO DE CONCRETO COM CONCRETO MOLDADO IN LOCO, FEITO EM OBRA, ACABAMENTO CONVENCIONAL, NÃO ARMADO. AF_07/2016 | m3 | 3.94 | 512.59 | 657.19 | 2019.6 | 2589.33
30.7 | COMPOSICAO 01 | REBAIXAMENTO DE PENA D'ÁGUA, INCLUINDO TUBULAÇÕES, CONEXÕES, ESCAVAÇÃO E REATERRO | und | 15 | 64.6131 | 82.84 | 969.2 | 1242.6
31 | RUA 29 | [5 empty] | 41376.21 | 53051.08
31.1 | 72961 - SINAPI REF.- FEV/2019 DES. | REGULARIZACAO E COMPACTACAO DE SUBLEITO ATE 20 CM DE ESPESSURA | m² | 449.56 | 1.34 | 1.72 | 602.41 | 773.24
31.2 | 94264 - SINAPI REF.- FEV/2019 DES. | GUIA (MEIO-FIO) CONCRETO, MOLDADA IN LOCO EM TRECHO CURVO COM EXTRUSORA, 13 CM BASE X 22 CM ALTURA. AF_06/2016 | m | 145.02 | 23.68 | 30.36 | 3434.07 | 4402.81
31.3 | EMLURB 20.09.030 | CONSTRUCAO DE LINHA D'AGUA COM PARALELEPIPEDOS GRANITICOS ASSENTADOS SOBRE MISTURA DE CIMENTO E AREIA NO TRACO 1 6 COM 6 CM DE ESPESSURA E REJUNTADOS COM ARGAMASSA DE CIMENTO E AREIA 1 2,INCLUSIVE BASE DE CONCRETO 1 4 8 COM 10 CM DE ESPESSURA. | m | 145.02 | 28.2 | 36.16 | 4089.56 | 5243.92
31.4 | 72799 - SINAPI REF.- FEV/2019 DES. | PAVIMENTO EM PARALELEPIPEDO SOBRE COLCHAO DE AREIA REJUNTADO COM ARGAMASSA DE CIMENTO E AREIA NO TRAÇO 1:3 (PEDRAS PEQUENAS 42 PECAS POR M² | m² | 398.8 | 67.13 | 86.07 | 26771.44 | 34324.72
31.5 | 94319 - SINAPI REF.- FEV/2019 DES. | ATERRO MANUAL DE VALAS COM SOLO ARGILO-ARENOSO E COMPACTAÇÃO MECANIZADA. AF_05/2016 | m3 | 26.1 | 40.23 | 51.58 | 1050 | 1346.24
31.6 | 94990 - SINAPI REF.- FEV/2019 DES. | EXECUÇÃO DE PASSEIO (CALÇADA) OU PISO DE CONCRETO COM CONCRETO MOLDADO IN LOCO, FEITO EM OBRA, ACABAMENTO CONVENCIONAL, NÃO ARMADO. AF_07/2016 | m3 | 8.7 | 512.59 | 657.19 | 4459.53 | 5717.55
31.7 | COMPOSICAO 01 | REBAIXAMENTO DE PENA D'ÁGUA, INCLUINDO TUBULAÇÕES, CONEXÕES, ESCAVAÇÃO E REATERRO | und | 15 | 64.6131 | 82.84 | 969.2 | 1242.6
32 | RUA 30 | [5 empty] | 23647.02 | 30319.3
32.1 | 72961 - SINAPI REF.- FEV/2019 DES. | REGULARIZACAO E COMPACTACAO DE SUBLEITO ATE 20 CM DE ESPESSURA | m² | 252.34 | 1.34 | 1.72 | 338.14 | 434.02
32.2 | 94264 - SINAPI REF.- FEV/2019 DES. | GUIA (MEIO-FIO) CONCRETO, MOLDADA IN LOCO EM TRECHO CURVO COM EXTRUSORA, 13 CM BASE X 22 CM ALTURA. AF_06/2016 | m | 81.4 | 23.68 | 30.36 | 1927.55 | 2471.3
32.3 | COMPOSICAO 02 | CONSTRUCAO DE LINHA D'AGUA COM PARALELEPIPEDOS GRANITICOS ASSENTADOS SOBRE MISTURA DE CIMENTO E AREIA NO TRACO 1 6 COM 6 CM DE ESPESSURA E REJUNTADOS COM ARGAMASSA DE CIMENTO E AREIA 1 2,INCLUSIVE BASE DE CONCRETO 1 4 8 COM 10 CM DE ESPESSURA. | m | 81.4 | 28.2 | 36.16 | 2295.48 | 2943.42
32.4 | 72799 - SINAPI REF.- FEV/2019 DES. | PAVIMENTO EM PARALELEPIPEDO SOBRE COLCHAO DE AREIA REJUNTADO COM ARGAMASSA DE CIMENTO E AREIA NO TRAÇO 1:3 (PEDRAS PEQUENAS 42 PECAS POR M² | m² | 223.85 | 67.13 | 86.07 | 15027.05 | 19266.77
32.5 | 94319 - SINAPI REF.- FEV/2019 DES. | ATERRO MANUAL DE VALAS COM SOLO ARGILO-ARENOSO E COMPACTAÇÃO MECANIZADA. AF_05/2016 | m3 | 14.62 | 40.23 | 51.58 | 588.16 | 754.1
32.6 | 94990 - SINAPI REF.- FEV/2019 DES. | EXECUÇÃO DE PASSEIO (CALÇADA) OU PISO DE CONCRETO COM CONCRETO MOLDADO IN LOCO, FEITO EM OBRA, ACABAMENTO CONVENCIONAL, NÃO ARMADO. AF_07/2016 | m3 | 4.88 | 512.59 | 657.19 | 2501.44 | 3207.09
32.7 | COMPOSICAO 01 | REBAIXAMENTO DE PENA D'ÁGUA, INCLUINDO TUBULAÇÕES, CONEXÕES, ESCAVAÇÃO E REATERRO | und | 15 | 64.6131 | 82.84 | 969.2 | 1242.6
33 | RUA 31 | [5 empty] | 39338.39 | 50438.22
33.1 | 72961 - SINAPI REF.- FEV/2019 DES. | REGULARIZACAO E COMPACTACAO DE SUBLEITO ATE 20 CM DE ESPESSURA | m² | 419.61 | 1.34 | 1.72 | 562.28 | 721.73
33.2 | 94264 - SINAPI REF.- FEV/2019 DES. | GUIA (MEIO-FIO) CONCRETO, MOLDADA IN LOCO EM TRECHO CURVO COM EXTRUSORA, 13 CM BASE X 22 CM ALTURA. AF_06/2016 | m | 135.36 | 23.68 | 30.36 | 3205.32 | 4109.53
33.3 | COMPOSICAO 02 | CONSTRUCAO DE LINHA D'AGUA COM PARALELEPIPEDOS GRANITICOS ASSENTADOS SOBRE MISTURA DE CIMENTO E AREIA NO TRACO 1 6 COM 6 CM DE ESPESSURA E REJUNTADOS COM ARGAMASSA DE CIMENTO E AREIA 1 2,INCLUSIVE BASE DE CONCRETO 1 4 8 COM 10 CM DE ESPESSURA. | m | 135.36 | 28.2 | 36.16 | 3817.15 | 4894.62
33.4 | 72799 - SINAPI REF.- FEV/2019 DES. | PAVIMENTO EM PARALELEPIPEDO SOBRE COLCHAO DE AREIA REJUNTADO COM ARGAMASSA DE CIMENTO E AREIA NO TRAÇO 1:3 (PEDRAS PEQUENAS 42 PECAS POR M² | m² | 372.24 | 67.13 | 86.07 | 24988.47 | 32038.7
33.5 | 94319 - SINAPI REF.- FEV/2019 DES. | ATERRO MANUAL DE VALAS COM SOLO ARGILO-ARENOSO E COMPACTAÇÃO MECANIZADA. AF_05/2016 | m3 | 40.61 | 40.23 | 51.58 | 1633.74 | 2094.66
33.6 | 94990 - SINAPI REF.- FEV/2019 DES. | EXECUÇÃO DE PASSEIO (CALÇADA) OU PISO DE CONCRETO COM CONCRETO MOLDADO IN LOCO, FEITO EM OBRA, ACABAMENTO CONVENCIONAL, NÃO ARMADO. AF_07/2016 | m3 | 8.12 | 512.59 | 657.19 | 4162.23 | 5336.38
33.7 | COMPOSICAO 01 | REBAIXAMENTO DE PENA D'ÁGUA, INCLUINDO TUBULAÇÕES, CONEXÕES, ESCAVAÇÃO E REATERRO | und | 15 | 64.6131 | 82.84 | 969.2 | 1242.6
| TOTAL GERAL | TOTAL GERAL |  |  |  |  | 3972243.43 | 5093029.21

## M. Calculo
MEMÓRIA DE CÁLCULO
I | SERVIÇOS PRELIMINARES
Discriminação | [8 empty] | Quantidade
[9 empty] | un. | Comp. | Largura | Esp. | Quant | Densid | DMT | Total | Observação
1.0 | AQUISIÇÃO E ASSENTAMENTO DE PLACA DE OBRA EM CHAPA DE ACO GALVANIZADO | [7 empty] | m2 | [6 empty] | 80
[10 empty] | 4 | 5 |  | 4 |  |  | 80
II | ADMINISTRAÇÃO LOCAL
Discriminação | [8 empty] | Quantidade
[9 empty] | un. | dias | horas |  |  |  |  | Total | Observação
2.0 | ENGENHEIRO CIVIL DE OBRA JUNIOR COM ENCARGOS COMPLEMENTARES | [7 empty] | h | [6 empty] | 1008
[10 empty] | 252 | 4 |  |  |  |  | 1008
2.1 | ENCARREGADO GERAL COM ENCARGOS COMPLEMENTARES | [7 empty] | h | [6 empty] | 1512
[10 empty] | 252 | 6 |  |  |  |  | 1512
3 | RUA 01
Discriminação | [8 empty] | Quantidade
[9 empty] | un. | Comp. | Largura | Esp. | Quant | Densid | DMT | Total | Observação
3.1 | REGULARIZACAO E COMPACTACAO DE SUBLEITO ATE 20 CM DE ESPESSURA. | [7 empty] | m2 | [6 empty] | 1923.92
| EST | 0 | + | 0 | A | 15 | + | 10.31 |  | 310.31 | 6.2 |  |  |  |  | 1923.92
3.3 | GUIA (MEIO-FIO) CONCRETO, MOLDADA IN LOCO EM TRECHO CURVO COM EXTRUSORA, 13 CM BASE X 22 CM ALTURA. AF_06/2016 | [7 empty] | m | [6 empty] | 620.62
| EST | 0 | + | 0 | A | 15 | + | 10.31 |  | 310.31 |  |  | 2 |  |  | 620.62
3.2 | CONSTRUCAO DE LINHA D'AGUA COM PARALELEPIPEDOS GRANITICOS ASSENTADOS SOBRE MISTURA DE CIMENTO E AREIA NO TRACO 1 6 COM 6 CM DE ESPESSURA E REJUNTADOS COM ARGAMASSA DE CIMENTO E AREIA 1 2,INCLUSIVE BASE DE CONCRETO 1 4 8 COM 10 CM DE ESPESSURA. | [7 empty] | m | [6 empty] | 620.62
| EST | 0 | + | 0 | A | 15 | + | 10.31 |  | 310.31 |  |  | 2 |  |  | 620.62
3.4 | PAVIMENTO EM PARALELEPIPEDO SOBRE COLCHAO DE AREIA REJUNTADO COM ARGAMASSA DE CIMENTO E AREIA NO TRAÇO 1:3 (PEDRAS PEQUENAS 42 PECAS POR M² | [7 empty] | m2 | [6 empty] | 1706.71
| EST | 0 | + | 0 | A | 15 | + | 10.31 |  | 310.31 | 5.5 |  |  |  |  | 1706.71
3.5 | ATERRO MANUAL DE VALAS COM SOLO ARGILO-ARENOSO E COMPACTAÇÃO MECANIZADA. AF_05/2016 | [7 empty] | m3 | [6 empty] | 186.19
| EST | 0 | + | 0 | A | 15 | + | 10.31 |  | 310.31 | 2 | 0.15 | 2 |  |  | 186.19
3.6 | EXECUÇÃO DE PASSEIO (CALÇADA) OU PISO DE CONCRETO COM CONCRETO MOLDADO IN LOCO, FEITO EM OBRA, ACABAMENTO CONVENCIONAL, NÃO ARMADO. AF_07/2016 | [14 empty] | 37.24
| EST | 0 | + | 0 | A | 15 | + | 10.31 |  | 310.31 | 2 | 0.05 | 1.2 |  |  | 37.24
4 | RUA 02
Discriminação | [8 empty] | Quantidade
[9 empty] | un. | Comp. | Largura | Esp. | Quant | Densid | DMT | Total | Observação
4.1 | REGULARIZACAO E COMPACTACAO DE SUBLEITO ATE 20 CM DE ESPESSURA. | [7 empty] | m2 | [6 empty] | 1173.35
| EST | 0 | + | 0 | A | 9 | + | 9.25 |  | 189.25 | 6.2 |  |  |  |  | 1173.35
4.2 | GUIA (MEIO-FIO) CONCRETO, MOLDADA IN LOCO EM TRECHO CURVO COM EXTRUSORA, 13 CM BASE X 22 CM ALTURA. AF_06/2016 | [7 empty] | m | [6 empty] | 378.5
| EST | 0 | + | 0 | A | 9 | + | 9.25 |  | 189.25 |  |  | 2 |  |  | 378.5
4.3 | CONSTRUCAO DE LINHA D'AGUA COM PARALELEPIPEDOS GRANITICOS ASSENTADOS SOBRE MISTURA DE CIMENTO E AREIA NO TRACO 1 6 COM 6 CM DE ESPESSURA E REJUNTADOS COM ARGAMASSA DE CIMENTO E AREIA 1 2,INCLUSIVE BASE DE CONCRETO 1 4 8 COM 10 CM DE ESPESSURA. | [7 empty] | m | [6 empty] | 378.5
| EST | 0 | + | 0 | A | 9 | + | 9.25 |  | 189.25 |  |  | 2 |  |  | 378.5
4.4 | PAVIMENTO EM PARALELEPIPEDO SOBRE COLCHAO DE AREIA REJUNTADO COM ARGAMASSA DE CIMENTO E AREIA NO TRAÇO 1:3 (PEDRAS PEQUENAS 42 PECAS POR M² | [7 empty] | m2 | [6 empty] | 1040.88
| EST | 0 | + | 0 | A | 9 | + | 9.25 |  | 189.25 | 5.5 |  |  |  |  | 1040.88
4.5 | ATERRO MANUAL DE VALAS COM SOLO ARGILO-ARENOSO E COMPACTAÇÃO MECANIZADA. AF_05/2016 | [7 empty] | m3 | [6 empty] | 68.13
| EST | 0 | + | 0 | A | 9 | + | 9.25 |  | 189.25 | 2 | 0.15 | 1.2 |  |  | 68.13
4.6 | EXECUÇÃO DE PASSEIO (CALÇADA) OU PISO DE CONCRETO COM CONCRETO MOLDADO IN LOCO, FEITO EM OBRA, ACABAMENTO CONVENCIONAL, NÃO ARMADO. AF_07/2016 | [7 empty] | m3 | [6 empty] | 22.71
| EST | 0 | + | 0 | A | 9 | + | 9.25 |  | 189.25 | 2 | 0.05 | 1.2 |  |  | 22.71
5 | RUA 03
Discriminação | [8 empty] | Quantidade
[9 empty] | un. | Comp. | Largura | Esp. | Quant | Densid | DMT | Total | Observação
5.1 | REGULARIZACAO E COMPACTACAO DE SUBLEITO ATE 20 CM DE ESPESSURA. | [7 empty] | m2 | [6 empty] | 810.1
| EST | 0 | + | 0 | A | 6 | + | 10.66 |  | 130.66 | 6.2 |  |  |  |  | 810.1
5.2 | GUIA (MEIO-FIO) CONCRETO, MOLDADA IN LOCO EM TRECHO CURVO COM EXTRUSORA, 13 CM BASE X 22 CM ALTURA. AF_06/2016 | [7 empty] | m | [6 empty] | 261.32
| EST | 0 | + | 0 | A | 6 | + | 10.66 |  | 130.66 |  |  | 2 |  |  | 261.32
5.3 | CONSTRUCAO DE LINHA D'AGUA COM PARALELEPIPEDOS GRANITICOS ASSENTADOS SOBRE MISTURA DE CIMENTO E AREIA NO TRACO 1 6 COM 6 CM DE ESPESSURA E REJUNTADOS COM ARGAMASSA DE CIMENTO E AREIA 1 2,INCLUSIVE BASE DE CONCRETO 1 4 8 COM 10 CM DE ESPESSURA. | [7 empty] | m | [6 empty] | 261.32
| EST | 0 | + | 0 | A | 6 | + | 10.66 |  | 130.66 |  |  | 2 |  |  | 261.32
5.4 | PAVIMENTO EM PARALELEPIPEDO SOBRE COLCHAO DE AREIA REJUNTADO COM ARGAMASSA DE CIMENTO E AREIA NO TRAÇO 1:3 (PEDRAS PEQUENAS 42 PECAS POR M² | [7 empty] | m2 | [6 empty] | 718.63
| EST | 0 | + | 0 | A | 6 | + | 10.66 |  | 130.66 | 5.5 |  |  |  |  | 718.63
5.5 | ATERRO MANUAL DE VALAS COM SOLO ARGILO-ARENOSO E COMPACTAÇÃO MECANIZADA. AF_05/2016 | [7 empty] | m3 | [6 empty] | 47.04
| EST | 0 | + | 0 | A | 6 | + | 10.66 |  | 130.66 | 2 | 0.15 | 1.2 |  |  | 47.04
5.6 | EXECUÇÃO DE PASSEIO (CALÇADA) OU PISO DE CONCRETO COM CONCRETO MOLDADO IN LOCO, FEITO EM OBRA, ACABAMENTO CONVENCIONAL, NÃO ARMADO. AF_07/2016 | [14 empty] | 15.68
| EST | 0 | + | 0 | A | 6 | + | 10.66 |  | 130.66 | 2 | 0.05 | 1.2 |  |  | 15.68
6 | RUA 04
Discriminação | [8 empty] | Quantidade
[9 empty] | un. | Comp. | Largura | Esp. | Quant | Densid | DMT | Total | Observação
6.1 | REGULARIZACAO E COMPACTACAO DE SUBLEITO ATE 20 CM DE ESPESSURA. | [7 empty] | m2 | [6 empty] | 2761.72
| EST | 0 | + | 0 | A | 22 | + | 5.44 |  | 445.44 | 6.2 |  |  |  |  | 2761.72
6.2 | GUIA (MEIO-FIO) CONCRETO, MOLDADA IN LOCO EM TRECHO CURVO COM EXTRUSORA, 13 CM BASE X 22 CM ALTURA. AF_06/2016 | [7 empty] | m | [6 empty] | 890.88
| EST | 0 | + | 0 | A | 22 | + | 5.44 |  | 445.44 |  |  | 2 |  |  | 890.88
6.3 | CONSTRUCAO DE LINHA D'AGUA COM PARALELEPIPEDOS GRANITICOS ASSENTADOS SOBRE MISTURA DE CIMENTO E AREIA NO TRACO 1 6 COM 6 CM DE ESPESSURA E REJUNTADOS COM ARGAMASSA DE CIMENTO E AREIA 1 2,INCLUSIVE BASE DE CONCRETO 1 4 8 COM 10 CM DE ESPESSURA. | [7 empty] | m | [6 empty] | 890.88
| EST | 0 | + | 0 | A | 22 | + | 5.44 |  | 445.44 |  |  | 2 |  |  | 890.88
6.4 | PAVIMENTO EM PARALELEPIPEDO SOBRE COLCHAO DE AREIA REJUNTADO COM ARGAMASSA DE CIMENTO E AREIA NO TRAÇO 1:3 (PEDRAS PEQUENAS 42 PECAS POR M² | [7 empty] | m2 | [6 empty] | 2449.92
| EST | 0 | + | 0 | A | 22 | + | 5.44 |  | 445.44 | 5.5 |  |  |  |  | 2449.92
6.5 | ATERRO MANUAL DE VALAS COM SOLO ARGILO-ARENOSO E COMPACTAÇÃO MECANIZADA. AF_05/2016 | [7 empty] | m3 | [6 empty] | 160.36
| EST | 0 | + | 0 | A | 22 | + | 5.44 |  | 445.44 | 2 | 0.15 | 1.2 |  |  | 160.36
6.6 | EXECUÇÃO DE PASSEIO (CALÇADA) OU PISO DE CONCRETO COM CONCRETO MOLDADO IN LOCO, FEITO EM OBRA, ACABAMENTO CONVENCIONAL, NÃO ARMADO. AF_07/2016 | [14 empty] | 53.45
| EST | 0 | + | 0 | A | 22 | + | 5.44 |  | 445.44 | 2 | 0.05 | 1.2 |  |  | 53.45
7 | RUA 05
Discriminação | [8 empty] | Quantidade
[9 empty] | un. | Comp. | Largura | Esp. | Quant | Densid | DMT | Total | Observação
7.1 | REGULARIZACAO E COMPACTACAO DE SUBLEITO ATE 20 CM DE ESPESSURA. | [7 empty] | m2 | [6 empty] | 754.54
| EST | 0 | + | 0 | A | 6 | + | 1.7 |  | 121.7 | 6.2 |  |  |  |  | 754.54
7.2 | GUIA (MEIO-FIO) CONCRETO, MOLDADA IN LOCO EM TRECHO CURVO COM EXTRUSORA, 13 CM BASE X 22 CM ALTURA. AF_06/2016 | [7 empty] | m | [6 empty] | 243.4
| EST | 0 | + | 0 | A | 6 | + | 1.7 |  | 121.7 |  |  | 2 |  |  | 243.4
7.3 | CONSTRUCAO DE LINHA D'AGUA COM PARALELEPIPEDOS GRANITICOS ASSENTADOS SOBRE MISTURA DE CIMENTO E AREIA NO TRACO 1 6 COM 6 CM DE ESPESSURA E REJUNTADOS COM ARGAMASSA DE CIMENTO E AREIA 1 2,INCLUSIVE BASE DE CONCRETO 1 4 8 COM 10 CM DE ESPESSURA. | [7 empty] | m | [6 empty] | 243.4
| EST | 0 | + | 0 | A | 6 | + | 1.7 |  | 121.7 |  |  | 2 |  |  | 243.4
7.4 | PAVIMENTO EM PARALELEPIPEDO SOBRE COLCHAO DE AREIA REJUNTADO COM ARGAMASSA DE CIMENTO E AREIA NO TRAÇO 1:3 (PEDRAS PEQUENAS 42 PECAS POR M² | [7 empty] | m2 | [6 empty] | 669.35
| EST | 0 | + | 0 | A | 6 | + | 1.7 |  | 121.7 | 5.5 |  |  |  |  | 669.35
7.5 | ATERRO MANUAL DE VALAS COM SOLO ARGILO-ARENOSO E COMPACTAÇÃO MECANIZADA. AF_05/2016 | [7 empty] | m3 | [6 empty] | 43.81
| EST | 0 | + | 0 | A | 6 | + | 1.7 |  | 121.7 | 2 | 0.15 | 1.2 |  |  | 43.81
7.6 | EXECUÇÃO DE PASSEIO (CALÇADA) OU PISO DE CONCRETO COM CONCRETO MOLDADO IN LOCO, FEITO EM OBRA, ACABAMENTO CONVENCIONAL, NÃO ARMADO. AF_07/2016 | [14 empty] | 14.604
| EST | 0 | + | 0 | A | 6 | + | 1.7 |  | 121.7 | 2 | 0.05 | 1.2 |  |  | 14.604
8 | RUA 06
Discriminação | [8 empty] | Quantidade
[9 empty] | un. | Comp. | Largura | Esp. | Quant | Densid | DMT | Total | Observação
8.1 | REGULARIZACAO E COMPACTACAO DE SUBLEITO ATE 20 CM DE ESPESSURA. | [7 empty] | m2 | [6 empty] | 2651.93
| EST | 0 | + | 0 | A | 21 | + | 7.73 |  | 427.73 | 6.2 |  |  |  |  | 2651.93
8.2 | GUIA (MEIO-FIO) CONCRETO, MOLDADA IN LOCO EM TRECHO CURVO COM EXTRUSORA, 13 CM BASE X 22 CM ALTURA. AF_06/2016 | [7 empty] | m | [6 empty] | 855.46
| EST | 0 | + | 0 | A | 21 | + | 7.73 |  | 427.73 |  |  | 2 |  |  | 855.46
8.3 | CONSTRUCAO DE LINHA D'AGUA COM PARALELEPIPEDOS GRANITICOS ASSENTADOS SOBRE MISTURA DE CIMENTO E AREIA NO TRACO 1 6 COM 6 CM DE ESPESSURA E REJUNTADOS COM ARGAMASSA DE CIMENTO E AREIA 1 2,INCLUSIVE BASE DE CONCRETO 1 4 8 COM 10 CM DE ESPESSURA. | [7 empty] | m | [6 empty] | 855.46
| EST | 0 | + | 0 | A | 21 | + | 7.73 |  | 427.73 |  |  | 2 |  |  | 855.46
8.4 | PAVIMENTO EM PARALELEPIPEDO SOBRE COLCHAO DE AREIA REJUNTADO COM ARGAMASSA DE CIMENTO E AREIA NO TRAÇO 1:3 (PEDRAS PEQUENAS 42 PECAS POR M² | [7 empty] | m2 | [6 empty] | 5352.52
| EST | 0 | + | 0 | A | 21 | + | 7.73 |  | 427.73 | 5.5 |  |  |  |  | 5352.52
8.5 | ATERRO MANUAL DE VALAS COM SOLO ARGILO-ARENOSO E COMPACTAÇÃO MECANIZADA. AF_05/2016 | [7 empty] | m3 | [6 empty] | 153.99
| EST | 0 | + | 0 | A | 21 | + | 7.73 |  | 427.73 | 2 | 0.15 | 1.2 |  |  | 153.99
8.6 | EXECUÇÃO DE PASSEIO (CALÇADA) OU PISO DE CONCRETO COM CONCRETO MOLDADO IN LOCO, FEITO EM OBRA, ACABAMENTO CONVENCIONAL, NÃO ARMADO. AF_07/2016 | [14 empty] | 51.33
| EST | 0 | + | 0 | A | 21 | + | 7.73 |  | 427.73 | 2 | 0.05 | 1.2 |  |  | 51.33
9 | RUA 07
Discriminação | [8 empty] | Quantidade
[9 empty] | un. | Comp. | Largura | Esp. | Quant | Densid | DMT | Total | Observação
9.1 | REGULARIZACAO E COMPACTACAO DE SUBLEITO ATE 20 CM DE ESPESSURA. | [7 empty] | m2 | [6 empty] | 2997.95
| EST | 0 | + | 0 | A | 24 | + | 3.54 |  | 483.54 | 6.2 |  |  |  |  | 2997.95
9.2 | GUIA (MEIO-FIO) CONCRETO, MOLDADA IN LOCO EM TRECHO CURVO COM EXTRUSORA, 13 CM BASE X 22 CM ALTURA. AF_06/2016 | [7 empty] | m | [6 empty] | 967.08
| EST | 0 | + | 0 | A | 24 | + | 3.54 |  | 483.54 |  |  | 2 |  |  | 967.08
9.3 | CONSTRUCAO DE LINHA D'AGUA COM PARALELEPIPEDOS GRANITICOS ASSENTADOS SOBRE MISTURA DE CIMENTO E AREIA NO TRACO 1 6 COM 6 CM DE ESPESSURA E REJUNTADOS COM ARGAMASSA DE CIMENTO E AREIA 1 2,INCLUSIVE BASE DE CONCRETO 1 4 8 COM 10 CM DE ESPESSURA. | [7 empty] | m | [6 empty] | 967.08
| EST | 0 | + | 0 | A | 24 | + | 3.54 |  | 483.54 |  |  | 2 |  |  | 967.08
9.4 | PAVIMENTO EM PARALELEPIPEDO SOBRE COLCHAO DE AREIA REJUNTADO COM ARGAMASSA DE CIMENTO E AREIA NO TRAÇO 1:3 (PEDRAS PEQUENAS 42 PECAS POR M² | [7 empty] | m2 | [6 empty] | 2659.47
| EST | 0 | + | 0 | A | 24 | + | 3.54 |  | 483.54 | 5.5 |  |  |  |  | 2659.47
9.5 | ATERRO MANUAL DE VALAS COM SOLO ARGILO-ARENOSO E COMPACTAÇÃO MECANIZADA. AF_05/2016 | [7 empty] | m3 | [6 empty] | 174.07
| EST | 0 | + | 0 | A | 24 | + | 3.54 |  | 483.54 | 2 | 0.15 | 1.2 |  |  | 174.07
9.6 | EXECUÇÃO DE PASSEIO (CALÇADA) OU PISO DE CONCRETO COM CONCRETO MOLDADO IN LOCO, FEITO EM OBRA, ACABAMENTO CONVENCIONAL, NÃO ARMADO. AF_07/2016 | [14 empty] | 58.02
| EST | 0 | + | 0 | A | 24 | + | 3.54 |  | 483.54 | 2 | 0.05 | 1.2 |  |  | 58.02
MEMÓRIA DE CÁLCULO
10 | RUA 08
Discriminação | [8 empty] | Quantidade
[9 empty] | un. | Comp. | Largura | Esp. | Quant | Densid | DMT | Total | Observação
10.1 | REGULARIZACAO E COMPACTACAO DE SUBLEITO ATE 20 CM DE ESPESSURA. | [7 empty] | m2 | [6 empty] | 1573.06
| EST | 0 | + | 0 | A | 12 | + | 13.72 |  | 253.72 | 6.2 |  |  |  |  | 1573.06
10.2 | GUIA (MEIO-FIO) CONCRETO, MOLDADA IN LOCO EM TRECHO CURVO COM EXTRUSORA, 13 CM BASE X 22 CM ALTURA. AF_06/2016 | [7 empty] | m | [6 empty] | 507.44
| EST | 0 | + | 0 | A | 12 | + | 13.72 |  | 253.72 |  |  | 2 |  |  | 507.44
10.3 | CONSTRUCAO DE LINHA D'AGUA COM PARALELEPIPEDOS GRANITICOS ASSENTADOS SOBRE MISTURA DE CIMENTO E AREIA NO TRACO 1 6 COM 6 CM DE ESPESSURA E REJUNTADOS COM ARGAMASSA DE CIMENTO E AREIA 1 2,INCLUSIVE BASE DE CONCRETO 1 4 8 COM 10 CM DE ESPESSURA. | [7 empty] | m | [6 empty] | 507.44
| EST | 0 | + | 0 | A | 12 | + | 13.72 |  | 253.72 |  |  | 2 |  |  | 507.44
10.4 | PAVIMENTO EM PARALELEPIPEDO SOBRE COLCHAO DE AREIA REJUNTADO COM ARGAMASSA DE CIMENTO E AREIA NO TRAÇO 1:3 (PEDRAS PEQUENAS 42 PECAS POR M² | [7 empty] | m2 | [6 empty] | 1395.46
| EST | 0 | + | 0 | A | 12 | + | 13.72 |  | 253.72 | 5.5 |  |  |  |  | 1395.46
10.5 | ATERRO MANUAL DE VALAS COM SOLO ARGILO-ARENOSO E COMPACTAÇÃO MECANIZADA. AF_05/2016 | [7 empty] | m3 | [6 empty] | 9134
| EST | 0 | + | 0 | A | 12 | + | 13.72 |  | 253.72 | 2 | 0.15 | 1.2 |  |  | 9134
10.6 | EXECUÇÃO DE PASSEIO (CALÇADA) OU PISO DE CONCRETO COM CONCRETO MOLDADO IN LOCO, FEITO EM OBRA, ACABAMENTO CONVENCIONAL, NÃO ARMADO. AF_07/2016 | [14 empty] | 30.45
| EST | 0 | + | 0 | A | 12 | + | 13.72 |  | 253.72 | 2 | 0.05 | 1.2 |  |  | 30.45
MEMÓRIA DE CÁLCULO
11 | RUA 09
Discriminação | [8 empty] | Quantidade
[9 empty] | un. | Comp. | Largura | Esp. | Quant | Densid | DMT | Total | Observação
11.1 | REGULARIZACAO E COMPACTACAO DE SUBLEITO ATE 20 CM DE ESPESSURA. | [7 empty] | m2 | [6 empty] | 1184.45
| EST | 0 | + | 0 | A | 9 | + | 11.04 |  | 191.04 | 6.2 |  |  |  |  | 1184.45
11.2 | GUIA (MEIO-FIO) CONCRETO, MOLDADA IN LOCO EM TRECHO CURVO COM EXTRUSORA, 13 CM BASE X 22 CM ALTURA. AF_06/2016 | [7 empty] | m | [6 empty] | 382.08
| EST | 0 | + | 0 | A | 9 | + | 11.04 |  | 191.04 |  |  | 2 |  |  | 382.08
11.3 | CONSTRUCAO DE LINHA D'AGUA COM PARALELEPIPEDOS GRANITICOS ASSENTADOS SOBRE MISTURA DE CIMENTO E AREIA NO TRACO 1 6 COM 6 CM DE ESPESSURA E REJUNTADOS COM ARGAMASSA DE CIMENTO E AREIA 1 2,INCLUSIVE BASE DE CONCRETO 1 4 8 COM 10 CM DE ESPESSURA. | [7 empty] | m | [6 empty] | 382.08
| EST | 0 | + | 0 | A | 9 | + | 11.04 |  | 191.04 |  |  | 2 |  |  | 382.08
11.4 | PAVIMENTO EM PARALELEPIPEDO SOBRE COLCHAO DE AREIA REJUNTADO COM ARGAMASSA DE CIMENTO E AREIA NO TRAÇO 1:3 (PEDRAS PEQUENAS 42 PECAS POR M² | [7 empty] | m2 | [6 empty] | 1050.72
| EST | 0 | + | 0 | A | 9 | + | 11.04 |  | 191.04 | 5.5 |  |  |  |  | 1050.72
11.5 | ATERRO MANUAL DE VALAS COM SOLO ARGILO-ARENOSO E COMPACTAÇÃO MECANIZADA. AF_05/2016 | [7 empty] | m3 | [6 empty] | 68.78
| EST | 0 | + | 0 | A | 9 | + | 11.04 |  | 191.04 | 2 | 0.15 | 1.2 |  |  | 68.78
11.6 | EXECUÇÃO DE PASSEIO (CALÇADA) OU PISO DE CONCRETO COM CONCRETO MOLDADO IN LOCO, FEITO EM OBRA, ACABAMENTO CONVENCIONAL, NÃO ARMADO. AF_07/2016 | [14 empty] | 22.92
| EST | 0 | + | 0 | A | 9 | + | 11.04 |  | 191.04 | 2 | 0.05 | 1.2 |  |  | 22.92
12 | RUA 10
Discriminação | [8 empty] | Quantidade
[9 empty] | un. | Comp. | Largura | Esp. | Quant | Densid | DMT | Total | Observação
12.1 | REGULARIZACAO E COMPACTACAO DE SUBLEITO ATE 20 CM DE ESPESSURA. | [7 empty] | m2 | [6 empty] | 1041.84
| EST | 0 | + | 0 | A | 8 | + | 8.04 |  | 168.04 | 6.2 |  |  |  |  | 1041.84
12.2 | GUIA (MEIO-FIO) CONCRETO, MOLDADA IN LOCO EM TRECHO CURVO COM EXTRUSORA, 13 CM BASE X 22 CM ALTURA. AF_06/2016 | [7 empty] | m | [6 empty] | 336.08
| EST | 0 | + | 0 | A | 8 | + | 8.04 |  | 168.04 |  |  | 2 |  |  | 336.08
12.3 | CONSTRUCAO DE LINHA D'AGUA COM PARALELEPIPEDOS GRANITICOS ASSENTADOS SOBRE MISTURA DE CIMENTO E AREIA NO TRACO 1 6 COM 6 CM DE ESPESSURA E REJUNTADOS COM ARGAMASSA DE CIMENTO E AREIA 1 2,INCLUSIVE BASE DE CONCRETO 1 4 8 COM 10 CM DE ESPESSURA. | [7 empty] | m | [6 empty] | 336.08
| EST | 0 | + | 0 | A | 8 | + | 8.04 |  | 168.04 |  |  | 2 |  |  | 336.08
12.4 | PAVIMENTO EM PARALELEPIPEDO SOBRE COLCHAO DE AREIA REJUNTADO COM ARGAMASSA DE CIMENTO E AREIA NO TRAÇO 1:3 (PEDRAS PEQUENAS 42 PECAS POR M² | [7 empty] | m2 | [6 empty] | 924.22
| EST | 0 | + | 0 | A | 8 | + | 8.04 |  | 168.04 | 5.5 |  |  |  |  | 924.22
12.5 | ATERRO MANUAL DE VALAS COM SOLO ARGILO-ARENOSO E COMPACTAÇÃO MECANIZADA. AF_05/2016 | [7 empty] | m3 | [6 empty] | 60.49
| EST | 0 | + | 0 | A | 8 | + | 8.04 |  | 168.04 | 2 | 0.15 | 1.2 |  |  | 60.49
12.6 | EXECUÇÃO DE PASSEIO (CALÇADA) OU PISO DE CONCRETO COM CONCRETO MOLDADO IN LOCO, FEITO EM OBRA, ACABAMENTO CONVENCIONAL, NÃO ARMADO. AF_07/2016 | [14 empty] | 20.16
| EST | 0 | + | 0 | A | 8 | + | 8.04 |  | 168.04 | 2 | 0.05 | 1.2 |  |  | 20.16
13 | RUA 11
Discriminação | [8 empty] | Quantidade
[9 empty] | un. | Comp. | Largura | Esp. | Quant | Densid | DMT | Total | Observação
13.1 | REGULARIZACAO E COMPACTACAO DE SUBLEITO ATE 20 CM DE ESPESSURA. | [7 empty] | m2 | [6 empty] | 356.25
| EST | 0 | + | 0 | A | 2 | + | 17.46 |  | 57.46 | 6.2 |  |  |  |  | 356.25
13.2 | GUIA (MEIO-FIO) CONCRETO, MOLDADA IN LOCO EM TRECHO CURVO COM EXTRUSORA, 13 CM BASE X 22 CM ALTURA. AF_06/2016 | [7 empty] | m | [6 empty] | 114.92
| EST | 0 | + | 0 | A | 2 | + | 17.46 |  | 57.46 |  |  | 2 |  |  | 114.92
13.3 | CONSTRUCAO DE LINHA D'AGUA COM PARALELEPIPEDOS GRANITICOS ASSENTADOS SOBRE MISTURA DE CIMENTO E AREIA NO TRACO 1 6 COM 6 CM DE ESPESSURA E REJUNTADOS COM ARGAMASSA DE CIMENTO E AREIA 1 2,INCLUSIVE BASE DE CONCRETO 1 4 8 COM 10 CM DE ESPESSURA. | [7 empty] | m | [6 empty] | 114.92
| EST | 0 | + | 0 | A | 2 | + | 17.46 |  | 57.46 |  |  | 2 |  |  | 114.92
13.4 | PAVIMENTO EM PARALELEPIPEDO SOBRE COLCHAO DE AREIA REJUNTADO COM ARGAMASSA DE CIMENTO E AREIA NO TRAÇO 1:3 (PEDRAS PEQUENAS 42 PECAS POR M² | [7 empty] | m2 | [6 empty] | 316.03
| EST | 0 | + | 0 | A | 2 | + | 17.46 |  | 57.46 | 5.5 |  |  |  |  | 316.03
13.5 | ATERRO MANUAL DE VALAS COM SOLO ARGILO-ARENOSO E COMPACTAÇÃO MECANIZADA. AF_05/2016 | [7 empty] | m3 | [6 empty] | 20.69
| EST | 0 | + | 0 | A | 2 | + | 17.46 |  | 57.46 | 2 | 0.15 | 1.2 |  |  | 20.69
13.6 | EXECUÇÃO DE PASSEIO (CALÇADA) OU PISO DE CONCRETO COM CONCRETO MOLDADO IN LOCO, FEITO EM OBRA, ACABAMENTO CONVENCIONAL, NÃO ARMADO. AF_07/2016 | [14 empty] | 6.9
| EST | 0 | + | 0 | A | 2 | + | 17.46 |  | 57.46 | 2 | 0.05 | 1.2 |  |  | 6.9
MEMÓRIA DE CÁLCULO
14 | RUA 12
Discriminação | [8 empty] | Quantidade
[9 empty] | un. | Comp. | Largura | Esp. | Quant | Densid | DMT | Total | Observação
14.1 | REGULARIZACAO E COMPACTACAO DE SUBLEITO ATE 20 CM DE ESPESSURA. | [7 empty] | m2 | [6 empty] | 958.95
| EST | 0 | + | 0 | A | 7 | + | 14.67 |  | 154.67 | 6.2 |  |  |  |  | 958.95
14.2 | GUIA (MEIO-FIO) CONCRETO, MOLDADA IN LOCO EM TRECHO CURVO COM EXTRUSORA, 13 CM BASE X 22 CM ALTURA. AF_06/2016 | [7 empty] | m | [6 empty] | 309.34
| EST | 0 | + | 0 | A | 7 | + | 14.67 |  | 154.67 |  |  | 2 |  |  | 309.34
14.3 | CONSTRUCAO DE LINHA D'AGUA COM PARALELEPIPEDOS GRANITICOS ASSENTADOS SOBRE MISTURA DE CIMENTO E AREIA NO TRACO 1 6 COM 6 CM DE ESPESSURA E REJUNTADOS COM ARGAMASSA DE CIMENTO E AREIA 1 2,INCLUSIVE BASE DE CONCRETO 1 4 8 COM 10 CM DE ESPESSURA. | [7 empty] | m | [6 empty] | 309.34
| EST | 0 | + | 0 | A | 7 | + | 14.67 |  | 154.67 |  |  | 2 |  |  | 309.34
14.4 | PAVIMENTO EM PARALELEPIPEDO SOBRE COLCHAO DE AREIA REJUNTADO COM ARGAMASSA DE CIMENTO E AREIA NO TRAÇO 1:3 (PEDRAS PEQUENAS 42 PECAS POR M² | [7 empty] | m2 | [6 empty] | 850.69
| EST | 0 | + | 0 | A | 7 | + | 14.67 |  | 154.67 | 5.5 |  |  |  |  | 850.69
14.5 | ATERRO MANUAL DE VALAS COM SOLO ARGILO-ARENOSO E COMPACTAÇÃO MECANIZADA. AF_05/2016 | [7 empty] | m3 | [6 empty] | 55.68
| EST | 0 | + | 0 | A | 7 | + | 14.67 |  | 154.67 | 2 | 0.15 | 1.2 |  |  | 55.68
14.6 | EXECUÇÃO DE PASSEIO (CALÇADA) OU PISO DE CONCRETO COM CONCRETO MOLDADO IN LOCO, FEITO EM OBRA, ACABAMENTO CONVENCIONAL, NÃO ARMADO. AF_07/2016 | [14 empty] | 18.56
| EST | 0 | + | 0 | A | 7 | + | 14.67 |  | 154.67 | 2 | 0.05 | 1.2 |  |  | 18.56
15 | RUA 13
Discriminação | [8 empty] | Quantidade
[9 empty] | un. | Comp. | Largura | Esp. | Quant | Densid | DMT | Total | Observação
15.1 | REGULARIZACAO E COMPACTACAO DE SUBLEITO ATE 20 CM DE ESPESSURA. | [7 empty] | m2 | [6 empty] | 1123.75
| EST | 0 | + | 0 | A | 9 | + | 1.25 |  | 181.25 | 6.2 |  |  |  |  | 1123.75
15.2 | GUIA (MEIO-FIO) CONCRETO, MOLDADA IN LOCO EM TRECHO CURVO COM EXTRUSORA, 13 CM BASE X 22 CM ALTURA. AF_06/2016 | [7 empty] | m | [6 empty] | 362.5
| EST | 0 | + | 0 | A | 9 | + | 1.25 |  | 181.25 |  |  | 2 |  |  | 362.5
15.3 | CONSTRUCAO DE LINHA D'AGUA COM PARALELEPIPEDOS GRANITICOS ASSENTADOS SOBRE MISTURA DE CIMENTO E AREIA NO TRACO 1 6 COM 6 CM DE ESPESSURA E REJUNTADOS COM ARGAMASSA DE CIMENTO E AREIA 1 2,INCLUSIVE BASE DE CONCRETO 1 4 8 COM 10 CM DE ESPESSURA. | [7 empty] | m | [6 empty] | 362.5
| EST | 0 | + | 0 | A | 9 | + | 1.25 |  | 181.25 |  |  | 2 |  |  | 362.5
15.4 | PAVIMENTO EM PARALELEPIPEDO SOBRE COLCHAO DE AREIA REJUNTADO COM ARGAMASSA DE CIMENTO E AREIA NO TRAÇO 1:3 (PEDRAS PEQUENAS 42 PECAS POR M² | [7 empty] | m2 | [6 empty] | 996.87
| EST | 0 | + | 0 | A | 9 | + | 1.25 |  | 181.25 | 5.5 |  |  |  |  | 996.87
15.5 | ATERRO MANUAL DE VALAS COM SOLO ARGILO-ARENOSO E COMPACTAÇÃO MECANIZADA. AF_05/2016 | [7 empty] | m3 | [6 empty] | 65.25
| EST | 0 | + | 0 | A | 9 | + | 1.25 |  | 181.25 | 2 | 0.15 | 1.2 |  |  | 65.25
15.6 | EXECUÇÃO DE PASSEIO (CALÇADA) OU PISO DE CONCRETO COM CONCRETO MOLDADO IN LOCO, FEITO EM OBRA, ACABAMENTO CONVENCIONAL, NÃO ARMADO. AF_07/2016 | [14 empty] | 21.75
| EST | 0 | + | 0 | A | 9 | + | 1.25 |  | 181.25 | 2 | 0.05 | 1.2 |  |  | 21.75
16 | RUA 14
Discriminação | [8 empty] | Quantidade
[9 empty] | un. | Comp. | Largura | Esp. | Quant | Densid | DMT | Total | Observação
16.1 | REGULARIZACAO E COMPACTACAO DE SUBLEITO ATE 20 CM DE ESPESSURA. | [7 empty] | m2 | [6 empty] | 958.64
| EST | 0 | + | 0 | A | 7 | + | 14.62 |  | 154.62 | 6.2 |  |  |  |  | 958.64
16.2 | GUIA (MEIO-FIO) CONCRETO, MOLDADA IN LOCO EM TRECHO CURVO COM EXTRUSORA, 13 CM BASE X 22 CM ALTURA. AF_06/2016 | [7 empty] | m | [6 empty] | 309.24
| EST | 0 | + | 0 | A | 7 | + | 14.62 |  | 154.62 |  |  | 2 |  |  | 309.24
16.3 | CONSTRUCAO DE LINHA D'AGUA COM PARALELEPIPEDOS GRANITICOS ASSENTADOS SOBRE MISTURA DE CIMENTO E AREIA NO TRACO 1 6 COM 6 CM DE ESPESSURA E REJUNTADOS COM ARGAMASSA DE CIMENTO E AREIA 1 2,INCLUSIVE BASE DE CONCRETO 1 4 8 COM 10 CM DE ESPESSURA. | [7 empty] | m | [6 empty] | 309.24
| EST | 0 | + | 0 | A | 7 | + | 14.62 |  | 154.62 |  |  | 2 |  |  | 309.24
16.4 | PAVIMENTO EM PARALELEPIPEDO SOBRE COLCHAO DE AREIA REJUNTADO COM ARGAMASSA DE CIMENTO E AREIA NO TRAÇO 1:3 (PEDRAS PEQUENAS 42 PECAS POR M² | [7 empty] | m2 | [6 empty] | 850.41
| EST | 0 | + | 0 | A | 7 | + | 14.62 |  | 154.62 | 5.5 |  |  |  |  | 850.41
16.5 | ATERRO MANUAL DE VALAS COM SOLO ARGILO-ARENOSO E COMPACTAÇÃO MECANIZADA. AF_05/2016 | [7 empty] | m3 | [6 empty] | 55.66
| EST | 0 | + | 0 | A | 7 | + | 14.62 |  | 154.62 | 2 | 0.15 | 1.2 |  |  | 55.66
16.6 | EXECUÇÃO DE PASSEIO (CALÇADA) OU PISO DE CONCRETO COM CONCRETO MOLDADO IN LOCO, FEITO EM OBRA, ACABAMENTO CONVENCIONAL, NÃO ARMADO. AF_07/2016 | [14 empty] | 18.55
| EST | 0 | + | 0 | A | 7 | + | 14.62 |  | 154.62 | 2 | 0.05 | 1.2 |  |  | 18.55
17 | RUA 15
Discriminação | [8 empty] | Quantidade
[9 empty] | un. | Comp. | Largura | Esp. | Quant | Densid | DMT | Total | Observação
17.1 | REGULARIZACAO E COMPACTACAO DE SUBLEITO ATE 20 CM DE ESPESSURA. | [7 empty] | m2 | [6 empty] | 868.8
| EST | 0 | + | 0 | A | 7 | + | 0.13 |  | 140.13 | 6.2 |  |  |  |  | 868.8
17.2 | GUIA (MEIO-FIO) CONCRETO, MOLDADA IN LOCO EM TRECHO CURVO COM EXTRUSORA, 13 CM BASE X 22 CM ALTURA. AF_06/2016 | [7 empty] | m | [6 empty] | 280.26
| EST | 0 | + | 0 | A | 7 | + | 0.13 |  | 140.13 |  |  | 2 |  |  | 280.26
17.3 | CONSTRUCAO DE LINHA D'AGUA COM PARALELEPIPEDOS GRANITICOS ASSENTADOS SOBRE MISTURA DE CIMENTO E AREIA NO TRACO 1 6 COM 6 CM DE ESPESSURA E REJUNTADOS COM ARGAMASSA DE CIMENTO E AREIA 1 2,INCLUSIVE BASE DE CONCRETO 1 4 8 COM 10 CM DE ESPESSURA. | [7 empty] | m | [6 empty] | 280.26
| EST | 0 | + | 0 | A | 7 | + | 0.13 |  | 140.13 |  |  | 2 |  |  | 280.26
17.4 | PAVIMENTO EM PARALELEPIPEDO SOBRE COLCHAO DE AREIA REJUNTADO COM ARGAMASSA DE CIMENTO E AREIA NO TRAÇO 1:3 (PEDRAS PEQUENAS 42 PECAS POR M² | [7 empty] | m2 | [6 empty] | 770.72
| EST | 0 | + | 0 | A | 7 | + | 0.13 |  | 140.13 | 5.5 |  |  |  |  | 770.72
17.5 | ATERRO MANUAL DE VALAS COM SOLO ARGILO-ARENOSO E COMPACTAÇÃO MECANIZADA. AF_05/2016 | [7 empty] | m3 | [6 empty] | 50.45
| EST | 0 | + | 0 | A | 7 | + | 0.13 |  | 140.13 | 2 | 0.15 | 1.2 |  |  | 50.45
17.6 | EXECUÇÃO DE PASSEIO (CALÇADA) OU PISO DE CONCRETO COM CONCRETO MOLDADO IN LOCO, FEITO EM OBRA, ACABAMENTO CONVENCIONAL, NÃO ARMADO. AF_07/2016 | [14 empty] | 16.82
| EST | 0 | + | 0 | A | 7 | + | 0.13 |  | 140.13 | 2 | 0.05 | 1.2 |  |  | 16.82
MEMÓRIA DE CÁLCULO
18 | RUA 16
Discriminação | [8 empty] | Quantidade
[9 empty] | un. | Comp. | Largura | Esp. | Quant | Densid | DMT | Total | Observação
18.1 | REGULARIZACAO E COMPACTACAO DE SUBLEITO ATE 20 CM DE ESPESSURA. | [7 empty] | m2 | [6 empty] | 918.59
| EST | 0 | + | 0 | A | 7 | + | 8.16 |  | 148.16 | 6.2 |  |  |  |  | 918.59
18.2 | GUIA (MEIO-FIO) CONCRETO, MOLDADA IN LOCO EM TRECHO CURVO COM EXTRUSORA, 13 CM BASE X 22 CM ALTURA. AF_06/2016 | [7 empty] | m | [6 empty] | 296.32
| EST | 0 | + | 0 | A | 7 | + | 8.16 |  | 148.16 |  |  | 2 |  |  | 296.32
18.3 | CONSTRUCAO DE LINHA D'AGUA COM PARALELEPIPEDOS GRANITICOS ASSENTADOS SOBRE MISTURA DE CIMENTO E AREIA NO TRACO 1 6 COM 6 CM DE ESPESSURA E REJUNTADOS COM ARGAMASSA DE CIMENTO E AREIA 1 2,INCLUSIVE BASE DE CONCRETO 1 4 8 COM 10 CM DE ESPESSURA. | [7 empty] | m | [6 empty] | 296.32
| EST | 0 | + | 0 | A | 7 | + | 8.16 |  | 148.16 |  |  | 2 |  |  | 296.32
18.4 | PAVIMENTO EM PARALELEPIPEDO SOBRE COLCHAO DE AREIA REJUNTADO COM ARGAMASSA DE CIMENTO E AREIA NO TRAÇO 1:3 (PEDRAS PEQUENAS 42 PECAS POR M² | [7 empty] | m2 | [6 empty] | 814.88
| EST | 0 | + | 0 | A | 7 | + | 8.16 |  | 148.16 | 5.5 |  |  |  |  | 814.88
18.5 | ATERRO MANUAL DE VALAS COM SOLO ARGILO-ARENOSO E COMPACTAÇÃO MECANIZADA. AF_05/2016 | [7 empty] | m3 | [6 empty] | 53.34
| EST | 0 | + | 0 | A | 7 | + | 8.16 |  | 148.16 | 2 | 0.15 | 1.2 |  |  | 53.34
18.6 | EXECUÇÃO DE PASSEIO (CALÇADA) OU PISO DE CONCRETO COM CONCRETO MOLDADO IN LOCO, FEITO EM OBRA, ACABAMENTO CONVENCIONAL, NÃO ARMADO. AF_07/2016 | [7 empty] | m3 | [6 empty] | 17.78
| EST | 0 | + | 0 | A | 7 | + | 8.16 |  | 148.16 | 2 | 0.05 | 1.2 |  |  | 17.78
MEMÓRIA DE CÁLCULO
19 | RUA 17
Discriminação | [8 empty] | Quantidade
[9 empty] | un. | Comp. | Largura | Esp. | Quant | Densid | DMT | Total | Observação
19.1 | REGULARIZACAO E COMPACTACAO DE SUBLEITO ATE 20 CM DE ESPESSURA. | [7 empty] | m2 | [6 empty] | 1011.1
| EST | 0 | + | 0 | A | 8 | + | 3.08 |  | 163.08 | 6.2 |  |  |  |  | 1011.1
19.2 | GUIA (MEIO-FIO) CONCRETO, MOLDADA IN LOCO EM TRECHO CURVO COM EXTRUSORA, 13 CM BASE X 22 CM ALTURA. AF_06/2016 | [7 empty] | m | [6 empty] | 326.16
| EST | 0 | + | 0 | A | 8 | + | 3.08 |  | 163.08 |  |  | 2 |  |  | 326.16
19.3 | CONSTRUCAO DE LINHA D'AGUA COM PARALELEPIPEDOS GRANITICOS ASSENTADOS SOBRE MISTURA DE CIMENTO E AREIA NO TRACO 1 6 COM 6 CM DE ESPESSURA E REJUNTADOS COM ARGAMASSA DE CIMENTO E AREIA 1 2,INCLUSIVE BASE DE CONCRETO 1 4 8 COM 10 CM DE ESPESSURA. | [7 empty] | m | [6 empty] | 326.16
| EST | 0 | + | 0 | A | 8 | + | 3.08 |  | 163.08 |  |  | 2 |  |  | 326.16
19.4 | PAVIMENTO EM PARALELEPIPEDO SOBRE COLCHAO DE AREIA REJUNTADO COM ARGAMASSA DE CIMENTO E AREIA NO TRAÇO 1:3 (PEDRAS PEQUENAS 42 PECAS POR M² | [7 empty] | m2 | [6 empty] | 896.94
| EST | 0 | + | 0 | A | 8 | + | 3.08 |  | 163.08 | 5.5 |  |  |  |  | 896.94
19.5 | ATERRO MANUAL DE VALAS COM SOLO ARGILO-ARENOSO E COMPACTAÇÃO MECANIZADA. AF_05/2016 | [7 empty] | m3 | [6 empty] | 58.71
| EST | 0 | + | 0 | A | 8 | + | 3.08 |  | 163.08 | 2 | 0.15 | 1.2 |  |  | 58.71
19.6 | EXECUÇÃO DE PASSEIO (CALÇADA) OU PISO DE CONCRETO COM CONCRETO MOLDADO IN LOCO, FEITO EM OBRA, ACABAMENTO CONVENCIONAL, NÃO ARMADO. AF_07/2016 | [7 empty] | m3 | [6 empty] | 19.57
| EST | 0 | + | 0 | A | 8 | + | 3.08 |  | 163.08 | 2 | 0.05 | 1.2 |  |  | 19.57
MEMÓRIA DE CÁLCULO
20 | RUA 18
Discriminação | [8 empty] | Quantidade
[9 empty] | un. | Comp. | Largura | Esp. | Quant | Densid | DMT | Total | Observação
20.1 | REGULARIZACAO E COMPACTACAO DE SUBLEITO ATE 20 CM DE ESPESSURA. | [7 empty] | m2 | [6 empty] | 1280.99
| EST | 0 | + | 0 | A | 10 | + | 6.61 |  | 206.61 | 6.2 |  |  |  |  | 1280.99
20.2 | GUIA (MEIO-FIO) CONCRETO, MOLDADA IN LOCO EM TRECHO CURVO COM EXTRUSORA, 13 CM BASE X 22 CM ALTURA. AF_06/2016 | [7 empty] | m | [6 empty] | 413.22
| EST | 0 | + | 0 | A | 10 | + | 6.61 |  | 206.61 |  |  | 2 |  |  | 413.22
20.3 | CONSTRUCAO DE LINHA D'AGUA COM PARALELEPIPEDOS GRANITICOS ASSENTADOS SOBRE MISTURA DE CIMENTO E AREIA NO TRACO 1 6 COM 6 CM DE ESPESSURA E REJUNTADOS COM ARGAMASSA DE CIMENTO E AREIA 1 2,INCLUSIVE BASE DE CONCRETO 1 4 8 COM 10 CM DE ESPESSURA. | [7 empty] | m | [6 empty] | 413.22
| EST | 0 | + | 0 | A | 10 | + | 6.61 |  | 206.61 |  |  | 2 |  |  | 413.22
20.4 | PAVIMENTO EM PARALELEPIPEDO SOBRE COLCHAO DE AREIA REJUNTADO COM ARGAMASSA DE CIMENTO E AREIA NO TRAÇO 1:3 (PEDRAS PEQUENAS 42 PECAS POR M² | [7 empty] | m2 | [6 empty] | 1136.36
| EST | 0 | + | 0 | A | 10 | + | 6.61 |  | 206.61 | 5.5 |  |  |  |  | 1136.36
20.5 | ATERRO MANUAL DE VALAS COM SOLO ARGILO-ARENOSO E COMPACTAÇÃO MECANIZADA. AF_05/2016 | [7 empty] | m3 | [6 empty] | 74.38
| EST | 0 | + | 0 | A | 10 | + | 6.61 |  | 206.61 | 2 | 0.15 | 1.2 |  |  | 74.38
20.6 | EXECUÇÃO DE PASSEIO (CALÇADA) OU PISO DE CONCRETO COM CONCRETO MOLDADO IN LOCO, FEITO EM OBRA, ACABAMENTO CONVENCIONAL, NÃO ARMADO. AF_07/2016 | [7 empty] | m3 | [6 empty] | 24.79
| EST | 0 | + | 0 | A | 10 | + | 6.61 |  | 206.61 | 2 | 0.05 | 1.2 |  |  | 24.79
MEMÓRIA DE CÁLCULO
21 | RUA 19
Discriminação | [8 empty] | Quantidade
[9 empty] | un. | Comp. | Largura | Esp. | Quant | Densid | DMT | Total | Observação
21.1 | REGULARIZACAO E COMPACTACAO DE SUBLEITO ATE 20 CM DE ESPESSURA. | [7 empty] | m2 | [6 empty] | 1889.95
| EST | 0 | + | 0 | A | 15 | + | 4.83 |  | 304.83 | 6.2 |  |  |  |  | 1889.95
21.2 | GUIA (MEIO-FIO) CONCRETO, MOLDADA IN LOCO EM TRECHO CURVO COM EXTRUSORA, 13 CM BASE X 22 CM ALTURA. AF_06/2016 | [7 empty] | m | [6 empty] | 609.66
| EST | 0 | + | 0 | A | 15 | + | 4.83 |  | 304.83 |  |  | 2 |  |  | 609.66
21.3 | CONSTRUCAO DE LINHA D'AGUA COM PARALELEPIPEDOS GRANITICOS ASSENTADOS SOBRE MISTURA DE CIMENTO E AREIA NO TRACO 1 6 COM 6 CM DE ESPESSURA E REJUNTADOS COM ARGAMASSA DE CIMENTO E AREIA 1 2,INCLUSIVE BASE DE CONCRETO 1 4 8 COM 10 CM DE ESPESSURA. | [7 empty] | m | [6 empty] | 609.66
| EST | 0 | + | 0 | A | 15 | + | 4.83 |  | 304.83 |  |  | 2 |  |  | 609.66
21.4 | PAVIMENTO EM PARALELEPIPEDO SOBRE COLCHAO DE AREIA REJUNTADO COM ARGAMASSA DE CIMENTO E AREIA NO TRAÇO 1:3 (PEDRAS PEQUENAS 42 PECAS POR M² | [7 empty] | m2 | [6 empty] | 1676.66
| EST | 0 | + | 0 | A | 15 | + | 4.83 |  | 304.83 | 5.5 |  |  |  |  | 1676.66
21.5 | ATERRO MANUAL DE VALAS COM SOLO ARGILO-ARENOSO E COMPACTAÇÃO MECANIZADA. AF_05/2016 | [7 empty] | m3 | [6 empty] | 109.74
| EST | 0 | + | 0 | A | 15 | + | 4.83 |  | 304.83 | 2 | 0.15 | 1.2 |  |  | 109.74
21.6 | EXECUÇÃO DE PASSEIO (CALÇADA) OU PISO DE CONCRETO COM CONCRETO MOLDADO IN LOCO, FEITO EM OBRA, ACABAMENTO CONVENCIONAL, NÃO ARMADO. AF_07/2016 | [7 empty] | m3 | [6 empty] | 36.58
| EST | 0 | + | 0 | A | 15 | + | 4.83 |  | 304.83 | 2 | 0.05 | 1.2 |  |  | 36.58
MEMÓRIA DE CÁLCULO
22 | RUA 20
Discriminação | [8 empty] | Quantidade
[9 empty] | un. | Comp. | Largura | Esp. | Quant | Densid | DMT | Total | Observação
22.1 | REGULARIZACAO E COMPACTACAO DE SUBLEITO ATE 20 CM DE ESPESSURA. | [7 empty] | m2 | [6 empty] | 416.95
| EST | 0 | + | 0 | A | 3 | + | 7.25 |  | 67.25 | 6.2 |  |  |  |  | 416.95
22.2 | GUIA (MEIO-FIO) CONCRETO, MOLDADA IN LOCO EM TRECHO CURVO COM EXTRUSORA, 13 CM BASE X 22 CM ALTURA. AF_06/2016 | [7 empty] | m | [6 empty] | 134.5
| EST | 0 | + | 0 | A | 3 | + | 7.25 |  | 67.25 |  |  | 2 |  |  | 134.5
22.3 | CONSTRUCAO DE LINHA D'AGUA COM PARALELEPIPEDOS GRANITICOS ASSENTADOS SOBRE MISTURA DE CIMENTO E AREIA NO TRACO 1 6 COM 6 CM DE ESPESSURA E REJUNTADOS COM ARGAMASSA DE CIMENTO E AREIA 1 2,INCLUSIVE BASE DE CONCRETO 1 4 8 COM 10 CM DE ESPESSURA. | [7 empty] | m | [6 empty] | 134.5
| EST | 0 | + | 0 | A | 3 | + | 7.25 |  | 67.25 |  |  | 2 |  |  | 134.5
22.4 | PAVIMENTO EM PARALELEPIPEDO SOBRE COLCHAO DE AREIA REJUNTADO COM ARGAMASSA DE CIMENTO E AREIA NO TRAÇO 1:3 (PEDRAS PEQUENAS 42 PECAS POR M² | [7 empty] | m2 | [6 empty] | 369.85
| EST | 0 | + | 0 | A | 3 | + | 7.25 |  | 67.25 | 5.5 |  |  |  |  | 369.85
22.5 | ATERRO MANUAL DE VALAS COM SOLO ARGILO-ARENOSO E COMPACTAÇÃO MECANIZADA. AF_05/2016 | [7 empty] | m3 | [6 empty] | 24.21
| EST | 0 | + | 0 | A | 3 | + | 7.25 |  | 67.25 | 2 | 0.15 | 1.2 |  |  | 24.21
22.6 | EXECUÇÃO DE PASSEIO (CALÇADA) OU PISO DE CONCRETO COM CONCRETO MOLDADO IN LOCO, FEITO EM OBRA, ACABAMENTO CONVENCIONAL, NÃO ARMADO. AF_07/2016 | [14 empty] | 8.07
| EST | 0 | + | 0 | A | 3 | + | 7.25 |  | 67.25 | 2 | 0.05 | 1.2 |  |  | 8.07
MEMÓRIA DE CÁLCULO
23 | RUA 21
Discriminação | [8 empty] | Quantidade
[9 empty] | un. | Comp. | Largura | Esp. | Quant | Densid | DMT | Total | Observação
23.1 | REGULARIZACAO E COMPACTACAO DE SUBLEITO ATE 20 CM DE ESPESSURA. | [7 empty] | m2 | [6 empty] | 781.14
| EST | 0 | + | 0 | A | 6 | + | 5.99 |  | 125.99 | 6.2 |  |  |  |  | 781.14
23.2 | GUIA (MEIO-FIO) CONCRETO, MOLDADA IN LOCO EM TRECHO CURVO COM EXTRUSORA, 13 CM BASE X 22 CM ALTURA. AF_06/2016 | [7 empty] | m | [6 empty] | 251.98
| EST | 0 | + | 0 | A | 6 | + | 5.99 |  | 125.99 |  |  | 2 |  |  | 251.98
23.3 | CONSTRUCAO DE LINHA D'AGUA COM PARALELEPIPEDOS GRANITICOS ASSENTADOS SOBRE MISTURA DE CIMENTO E AREIA NO TRACO 1 6 COM 6 CM DE ESPESSURA E REJUNTADOS COM ARGAMASSA DE CIMENTO E AREIA 1 2,INCLUSIVE BASE DE CONCRETO 1 4 8 COM 10 CM DE ESPESSURA. | [7 empty] | m | [6 empty] | 251.98
| EST | 0 | + | 0 | A | 6 | + | 5.99 |  | 125.99 |  |  | 2 |  |  | 251.98
23.4 | PAVIMENTO EM PARALELEPIPEDO SOBRE COLCHAO DE AREIA REJUNTADO COM ARGAMASSA DE CIMENTO E AREIA NO TRAÇO 1:3 (PEDRAS PEQUENAS 42 PECAS POR M² | [7 empty] | m2 | [6 empty] | 692.95
| EST | 0 | + | 0 | A | 6 | + | 5.99 |  | 125.99 | 5.5 |  |  |  |  | 692.95
23.5 | ATERRO MANUAL DE VALAS COM SOLO ARGILO-ARENOSO E COMPACTAÇÃO MECANIZADA. AF_05/2016 | [7 empty] | m3 | [6 empty] | 45.35
| EST | 0 | + | 0 | A | 6 | + | 5.99 |  | 125.99 | 2 | 0.15 | 1.2 |  |  | 45.35
23.6 | EXECUÇÃO DE PASSEIO (CALÇADA) OU PISO DE CONCRETO COM CONCRETO MOLDADO IN LOCO, FEITO EM OBRA, ACABAMENTO CONVENCIONAL, NÃO ARMADO. AF_07/2016 | [7 empty] | m3 | [6 empty] | 15.12
| EST | 0 | + | 0 | A | 6 | + | 5.99 |  | 125.99 | 2 | 0.05 | 1.2 |  |  | 15.12
MEMÓRIA DE CÁLCULO
24 | RUA 22
Discriminação | [8 empty] | Quantidade
[9 empty] | un. | Comp. | Largura | Esp. | Quant | Densid | DMT | Total | Observação
24.1 | REGULARIZACAO E COMPACTACAO DE SUBLEITO ATE 20 CM DE ESPESSURA. | [7 empty] | m2 | [6 empty] | 431.15
| EST | 0 | + | 0 | A | 3 | + | 9.54 |  | 69.54 | 6.2 |  |  |  |  | 431.15
24.2 | GUIA (MEIO-FIO) CONCRETO, MOLDADA IN LOCO EM TRECHO CURVO COM EXTRUSORA, 13 CM BASE X 22 CM ALTURA. AF_06/2016 | [7 empty] | m | [6 empty] | 139.08
| EST | 0 | + | 0 | A | 3 | + | 9.54 |  | 69.54 |  |  | 2 |  |  | 139.08
24.3 | CONSTRUCAO DE LINHA D'AGUA COM PARALELEPIPEDOS GRANITICOS ASSENTADOS SOBRE MISTURA DE CIMENTO E AREIA NO TRACO 1 6 COM 6 CM DE ESPESSURA E REJUNTADOS COM ARGAMASSA DE CIMENTO E AREIA 1 2,INCLUSIVE BASE DE CONCRETO 1 4 8 COM 10 CM DE ESPESSURA. | [7 empty] | m | [6 empty] | 139.08
| EST | 0 | + | 0 | A | 3 | + | 9.54 |  | 69.54 |  |  | 2 |  |  | 139.08
24.4 | PAVIMENTO EM PARALELEPIPEDO SOBRE COLCHAO DE AREIA REJUNTADO COM ARGAMASSA DE CIMENTO E AREIA NO TRAÇO 1:3 (PEDRAS PEQUENAS 42 PECAS POR M² | [7 empty] | m2 | [6 empty] | 382.47
| EST | 0 | + | 0 | A | 3 | + | 9.54 |  | 69.54 | 5.5 |  |  |  |  | 382.47
24.5 | ATERRO MANUAL DE VALAS COM SOLO ARGILO-ARENOSO E COMPACTAÇÃO MECANIZADA. AF_05/2016 | [7 empty] | m3 | [6 empty] | 25.03
| EST | 0 | + | 0 | A | 3 | + | 9.54 |  | 69.54 | 2 | 0.15 | 1.2 |  |  | 25.03
24.6 | EXECUÇÃO DE PASSEIO (CALÇADA) OU PISO DE CONCRETO COM CONCRETO MOLDADO IN LOCO, FEITO EM OBRA, ACABAMENTO CONVENCIONAL, NÃO ARMADO. AF_07/2016 | [7 empty] | m3 | [6 empty] | 8.34
| EST | 0 | + | 0 | A | 3 | + | 9.54 |  | 69.54 | 2 | 0.05 | 1.2 |  |  | 8.34
MEMÓRIA DE CÁLCULO
25 | RUA 23
Discriminação | [8 empty] | Quantidade
[9 empty] | un. | Comp. | Largura | Esp. | Quant | Densid | DMT | Total | Observação
25.1 | REGULARIZACAO E COMPACTACAO DE SUBLEITO ATE 20 CM DE ESPESSURA. | [7 empty] | m2 | [6 empty] | 1346.64
| EST | 0 | + | 0 | A | 10 | + | 17.2 |  | 217.2 | 6.2 |  |  |  |  | 1346.64
25.2 | GUIA (MEIO-FIO) CONCRETO, MOLDADA IN LOCO EM TRECHO CURVO COM EXTRUSORA, 13 CM BASE X 22 CM ALTURA. AF_06/2016 | [7 empty] | m | [6 empty] | 434.4
| EST | 0 | + | 0 | A | 10 | + | 17.2 |  | 217.2 |  |  | 2 |  |  | 434.4
25.3 | CONSTRUCAO DE LINHA D'AGUA COM PARALELEPIPEDOS GRANITICOS ASSENTADOS SOBRE MISTURA DE CIMENTO E AREIA NO TRACO 1 6 COM 6 CM DE ESPESSURA E REJUNTADOS COM ARGAMASSA DE CIMENTO E AREIA 1 2,INCLUSIVE BASE DE CONCRETO 1 4 8 COM 10 CM DE ESPESSURA. | [7 empty] | m | [6 empty] | 434.4
| EST | 0 | + | 0 | A | 10 | + | 17.2 |  | 217.2 |  |  | 2 |  |  | 434.4
25.4 | PAVIMENTO EM PARALELEPIPEDO SOBRE COLCHAO DE AREIA REJUNTADO COM ARGAMASSA DE CIMENTO E AREIA NO TRAÇO 1:3 (PEDRAS PEQUENAS 42 PECAS POR M² | [7 empty] | m2 | [6 empty] | 1194.6
| EST | 0 | + | 0 | A | 10 | + | 17.2 |  | 217.2 | 5.5 |  |  |  |  | 1194.6
25.5 | ATERRO MANUAL DE VALAS COM SOLO ARGILO-ARENOSO E COMPACTAÇÃO MECANIZADA. AF_05/2016 | [7 empty] | m3 | [6 empty] | 78.19
| EST | 0 | + | 0 | A | 10 | + | 17.2 |  | 217.2 | 2 | 0.15 | 1.2 |  |  | 78.19
25.6 | EXECUÇÃO DE PASSEIO (CALÇADA) OU PISO DE CONCRETO COM CONCRETO MOLDADO IN LOCO, FEITO EM OBRA, ACABAMENTO CONVENCIONAL, NÃO ARMADO. AF_07/2016 | [7 empty] | m3 | [6 empty] | 26.06
| EST | 0 | + | 0 | A | 10 | + | 17.2 |  | 217.2 | 2 | 0.05 | 1.2 |  |  | 26.06
MEMÓRIA DE CÁLCULO
26 | RUA 24
Discriminação | [8 empty] | Quantidade
[9 empty] | un. | Comp. | Largura | Esp. | Quant | Densid | DMT | Total | Observação
26.1 | REGULARIZACAO E COMPACTACAO DE SUBLEITO ATE 20 CM DE ESPESSURA. | [7 empty] | m2 | [6 empty] | 1508.77
| EST | 0 | + | 0 | A | 12 | + | 3.35 |  | 243.35 | 6.2 |  |  |  |  | 1508.77
26.2 | GUIA (MEIO-FIO) CONCRETO, MOLDADA IN LOCO EM TRECHO CURVO COM EXTRUSORA, 13 CM BASE X 22 CM ALTURA. AF_06/2016 | [7 empty] | m | [6 empty] | 486.7
| EST | 0 | + | 0 | A | 12 | + | 3.35 |  | 243.35 |  |  | 2 |  |  | 486.7
26.3 | CONSTRUCAO DE LINHA D'AGUA COM PARALELEPIPEDOS GRANITICOS ASSENTADOS SOBRE MISTURA DE CIMENTO E AREIA NO TRACO 1 6 COM 6 CM DE ESPESSURA E REJUNTADOS COM ARGAMASSA DE CIMENTO E AREIA 1 2,INCLUSIVE BASE DE CONCRETO 1 4 8 COM 10 CM DE ESPESSURA. | [7 empty] | m | [6 empty] | 486.7
| EST | 0 | + | 0 | A | 12 | + | 3.35 |  | 243.35 |  |  | 2 |  |  | 486.7
26.4 | PAVIMENTO EM PARALELEPIPEDO SOBRE COLCHAO DE AREIA REJUNTADO COM ARGAMASSA DE CIMENTO E AREIA NO TRAÇO 1:3 (PEDRAS PEQUENAS 42 PECAS POR M² | [7 empty] | m2 | [6 empty] | 1338.43
| EST | 0 | + | 0 | A | 12 | + | 3.35 |  | 243.35 | 5.5 |  |  |  |  | 1338.43
26.5 | ATERRO MANUAL DE VALAS COM SOLO ARGILO-ARENOSO E COMPACTAÇÃO MECANIZADA. AF_05/2016 | [7 empty] | m3 | [6 empty] | 87.61
| EST | 0 | + | 0 | A | 12 | + | 3.35 |  | 243.35 | 2 | 0.15 | 1.2 |  |  | 87.61
26.6 | EXECUÇÃO DE PASSEIO (CALÇADA) OU PISO DE CONCRETO COM CONCRETO MOLDADO IN LOCO, FEITO EM OBRA, ACABAMENTO CONVENCIONAL, NÃO ARMADO. AF_07/2016 | [7 empty] | m3 | [6 empty] | 29.2
| EST | 0 | + | 0 | A | 12 | + | 3.35 |  | 243.35 | 2 | 0.05 | 1.2 |  |  | 29.2
MEMÓRIA DE CÁLCULO
27 | RUA 25
Discriminação | [8 empty] | Quantidade
[9 empty] | un. | Comp. | Largura | Esp. | Quant | Densid | DMT | Total | Observação
27.1 | REGULARIZACAO E COMPACTACAO DE SUBLEITO ATE 20 CM DE ESPESSURA. | [7 empty] | m2 | [6 empty] | 1446.15
| EST | 0 | + | 0 | A | 11 | + | 13.25 |  | 233.25 | 6.2 |  |  |  |  | 1446.15
27.2 | GUIA (MEIO-FIO) CONCRETO, MOLDADA IN LOCO EM TRECHO CURVO COM EXTRUSORA, 13 CM BASE X 22 CM ALTURA. AF_06/2016 | [7 empty] | m | [6 empty] | 466.5
| EST | 0 | + | 0 | A | 11 | + | 13.25 |  | 233.25 |  |  | 2 |  |  | 466.5
27.3 | CONSTRUCAO DE LINHA D'AGUA COM PARALELEPIPEDOS GRANITICOS ASSENTADOS SOBRE MISTURA DE CIMENTO E AREIA NO TRACO 1 6 COM 6 CM DE ESPESSURA E REJUNTADOS COM ARGAMASSA DE CIMENTO E AREIA 1 2,INCLUSIVE BASE DE CONCRETO 1 4 8 COM 10 CM DE ESPESSURA. | [7 empty] | m | [6 empty] | 466.5
| EST | 0 | + | 0 | A | 11 | + | 13.25 |  | 233.25 |  |  | 2 |  |  | 466.5
27.4 | PAVIMENTO EM PARALELEPIPEDO SOBRE COLCHAO DE AREIA REJUNTADO COM ARGAMASSA DE CIMENTO E AREIA NO TRAÇO 1:3 (PEDRAS PEQUENAS 42 PECAS POR M² | [7 empty] | m2 | [6 empty] | 1282.88
| EST | 0 | + | 0 | A | 11 | + | 13.25 |  | 233.25 | 5.5 |  |  |  |  | 1282.88
27.5 | ATERRO MANUAL DE VALAS COM SOLO ARGILO-ARENOSO E COMPACTAÇÃO MECANIZADA. AF_05/2016 | [7 empty] | m3 | [6 empty] | 83.97
| EST | 0 | + | 0 | A | 11 | + | 13.25 |  | 233.25 | 2 | 0.15 | 1.2 |  |  | 83.97
27.6 | EXECUÇÃO DE PASSEIO (CALÇADA) OU PISO DE CONCRETO COM CONCRETO MOLDADO IN LOCO, FEITO EM OBRA, ACABAMENTO CONVENCIONAL, NÃO ARMADO. AF_07/2016 | [7 empty] | m3 | [6 empty] | 27.99
| EST | 0 | + | 0 | A | 11 | + | 13.25 |  | 233.25 | 2 | 0.05 | 1.2 |  |  | 27.99
MEMÓRIA DE CÁLCULO
28 | RUA 26
Discriminação | [8 empty] | Quantidade
[9 empty] | un. | Comp. | Largura | Esp. | Quant | Densid | DMT | Total | Observação
28.1 | REGULARIZACAO E COMPACTACAO DE SUBLEITO ATE 20 CM DE ESPESSURA. | [7 empty] | m2 | [6 empty] | 777.91
| EST | 0 | + | 0 | A | 6 | + | 5.47 |  | 125.47 | 6.2 |  |  |  |  | 777.91
28.2 | GUIA (MEIO-FIO) CONCRETO, MOLDADA IN LOCO EM TRECHO CURVO COM EXTRUSORA, 13 CM BASE X 22 CM ALTURA. AF_06/2016 | [7 empty] | m | [6 empty] | 250.94
| EST | 0 | + | 0 | A | 6 | + | 5.47 |  | 125.47 |  |  | 2 |  |  | 250.94
28.3 | CONSTRUCAO DE LINHA D'AGUA COM PARALELEPIPEDOS GRANITICOS ASSENTADOS SOBRE MISTURA DE CIMENTO E AREIA NO TRACO 1 6 COM 6 CM DE ESPESSURA E REJUNTADOS COM ARGAMASSA DE CIMENTO E AREIA 1 2,INCLUSIVE BASE DE CONCRETO 1 4 8 COM 10 CM DE ESPESSURA. | [7 empty] | m | [6 empty] | 250.94
| EST | 0 | + | 0 | A | 6 | + | 5.47 |  | 125.47 |  |  | 2 |  |  | 250.94
28.4 | PAVIMENTO EM PARALELEPIPEDO SOBRE COLCHAO DE AREIA REJUNTADO COM ARGAMASSA DE CIMENTO E AREIA NO TRAÇO 1:3 (PEDRAS PEQUENAS 42 PECAS POR M² | [7 empty] | m2 | [6 empty] | 690.09
| EST | 0 | + | 0 | A | 6 | + | 5.47 |  | 125.47 | 5.5 |  |  |  |  | 690.09
28.5 | ATERRO MANUAL DE VALAS COM SOLO ARGILO-ARENOSO E COMPACTAÇÃO MECANIZADA. AF_05/2016 | [7 empty] | m3 | [6 empty] | 45.17
| EST | 0 | + | 0 | A | 6 | + | 5.47 |  | 125.47 | 2 | 0.15 | 1.2 |  |  | 45.17
28.6 | EXECUÇÃO DE PASSEIO (CALÇADA) OU PISO DE CONCRETO COM CONCRETO MOLDADO IN LOCO, FEITO EM OBRA, ACABAMENTO CONVENCIONAL, NÃO ARMADO. AF_07/2016 | [7 empty] | m3 | [6 empty] | 15.06
| EST | 0 | + | 0 | A | 6 | + | 5.47 |  | 125.47 | 2 | 0.05 | 1.2 |  |  | 15.06
MEMÓRIA DE CÁLCULO
29 | RUA 27
Discriminação | [8 empty] | Quantidade
[9 empty] | un. | Comp. | Largura | Esp. | Quant | Densid | DMT | Total | Observação
29.1 | REGULARIZACAO E COMPACTACAO DE SUBLEITO ATE 20 CM DE ESPESSURA. | [7 empty] | m2 | [6 empty] | 1313.47
| EST | 0 | + | 0 | A | 10 | + | 11.85 |  | 211.85 | 6.2 |  |  |  |  | 1313.47
29.2 | GUIA (MEIO-FIO) CONCRETO, MOLDADA IN LOCO EM TRECHO CURVO COM EXTRUSORA, 13 CM BASE X 22 CM ALTURA. AF_06/2016 | [7 empty] | m | [6 empty] | 423.7
| EST | 0 | + | 0 | A | 10 | + | 11.85 |  | 211.85 |  |  | 2 |  |  | 423.7
29.3 | CONSTRUCAO DE LINHA D'AGUA COM PARALELEPIPEDOS GRANITICOS ASSENTADOS SOBRE MISTURA DE CIMENTO E AREIA NO TRACO 1 6 COM 6 CM DE ESPESSURA E REJUNTADOS COM ARGAMASSA DE CIMENTO E AREIA 1 2,INCLUSIVE BASE DE CONCRETO 1 4 8 COM 10 CM DE ESPESSURA. | [7 empty] | m | [6 empty] | 423.7
| EST | 0 | + | 0 | A | 10 | + | 11.85 |  | 211.85 |  |  | 2 |  |  | 423.7
29.4 | PAVIMENTO EM PARALELEPIPEDO SOBRE COLCHAO DE AREIA REJUNTADO COM ARGAMASSA DE CIMENTO E AREIA NO TRAÇO 1:3 (PEDRAS PEQUENAS 42 PECAS POR M² | [7 empty] | m2 | [6 empty] | 1165.18
| EST | 0 | + | 0 | A | 10 | + | 11.85 |  | 211.85 | 5.5 |  |  |  |  | 1165.18
29.5 | ATERRO MANUAL DE VALAS COM SOLO ARGILO-ARENOSO E COMPACTAÇÃO MECANIZADA. AF_05/2016 | [7 empty] | m3 | [6 empty] | 76.27
| EST | 0 | + | 0 | A | 10 | + | 11.85 |  | 211.85 | 2 | 0.15 | 1.2 |  |  | 76.27
29.6 | EXECUÇÃO DE PASSEIO (CALÇADA) OU PISO DE CONCRETO COM CONCRETO MOLDADO IN LOCO, FEITO EM OBRA, ACABAMENTO CONVENCIONAL, NÃO ARMADO. AF_07/2016 | [7 empty] | m3 | [6 empty] | 25.42
| EST | 0 | + | 0 | A | 10 | + | 11.85 |  | 211.85 | 2 | 0.05 | 1.2 |  |  | 25.42
MEMÓRIA DE CÁLCULO
30 | RUA 28
Discriminação | [8 empty] | Quantidade
[9 empty] | un. | Comp. | Largura | Esp. | Quant | Densid | DMT | Total | Observação
30.1 | REGULARIZACAO E COMPACTACAO DE SUBLEITO ATE 20 CM DE ESPESSURA. | [7 empty] | m2 | [6 empty] | 203.73
| EST | 0 | + | 0 | A | 1 | + | 12.86 |  | 32.86 | 6.2 |  |  |  |  | 203.73
30.2 | GUIA (MEIO-FIO) CONCRETO, MOLDADA IN LOCO EM TRECHO CURVO COM EXTRUSORA, 13 CM BASE X 22 CM ALTURA. AF_06/2016 | [7 empty] | m | [6 empty] | 65.72
| EST | 0 | + | 0 | A | 1 | + | 12.86 |  | 32.86 |  |  | 2 |  |  | 65.72
30.3 | CONSTRUCAO DE LINHA D'AGUA COM PARALELEPIPEDOS GRANITICOS ASSENTADOS SOBRE MISTURA DE CIMENTO E AREIA NO TRACO 1 6 COM 6 CM DE ESPESSURA E REJUNTADOS COM ARGAMASSA DE CIMENTO E AREIA 1 2,INCLUSIVE BASE DE CONCRETO 1 4 8 COM 10 CM DE ESPESSURA. | [7 empty] | m | [6 empty] | 65.72
| EST | 0 | + | 0 | A | 1 | + | 12.86 |  | 32.86 |  |  | 2 |  |  | 65.72
30.4 | PAVIMENTO EM PARALELEPIPEDO SOBRE COLCHAO DE AREIA REJUNTADO COM ARGAMASSA DE CIMENTO E AREIA NO TRAÇO 1:3 (PEDRAS PEQUENAS 42 PECAS POR M² | [7 empty] | m2 | [6 empty] | 180.73
| EST | 0 | + | 0 | A | 1 | + | 12.86 |  | 32.86 | 5.5 |  |  |  |  | 180.73
30.5 | ATERRO MANUAL DE VALAS COM SOLO ARGILO-ARENOSO E COMPACTAÇÃO MECANIZADA. AF_05/2016 | [7 empty] | m3 | [6 empty] | 11.83
| EST | 0 | + | 0 | A | 1 | + | 12.86 |  | 32.86 | 2 | 0.15 | 1.2 |  |  | 11.83
30.6 | EXECUÇÃO DE PASSEIO (CALÇADA) OU PISO DE CONCRETO COM CONCRETO MOLDADO IN LOCO, FEITO EM OBRA, ACABAMENTO CONVENCIONAL, NÃO ARMADO. AF_07/2016 | [7 empty] | m3 | [6 empty] | 3.94
| EST | 0 | + | 0 | A | 1 | + | 12.86 |  | 32.86 | 2 | 0.05 | 1.2 |  |  | 3.94
MEMÓRIA DE CÁLCULO
31 | RUA 29
Discriminação | [8 empty] | Quantidade
[9 empty] | un. | Comp. | Largura | Esp. | Quant | Densid | DMT | Total | Observação
31.1 | REGULARIZACAO E COMPACTACAO DE SUBLEITO ATE 20 CM DE ESPESSURA. | [7 empty] | m2 | [6 empty] | 449.56
| EST | 0 | + | 0 | A | 3 | + | 12.51 |  | 72.51 | 6.2 |  |  |  |  | 449.56
31.2 | GUIA (MEIO-FIO) CONCRETO, MOLDADA IN LOCO EM TRECHO CURVO COM EXTRUSORA, 13 CM BASE X 22 CM ALTURA. AF_06/2016 | [7 empty] | m | [6 empty] | 145.02
| EST | 0 | + | 0 | A | 3 | + | 12.51 |  | 72.51 |  |  | 2 |  |  | 145.02
31.3 | CONSTRUCAO DE LINHA D'AGUA COM PARALELEPIPEDOS GRANITICOS ASSENTADOS SOBRE MISTURA DE CIMENTO E AREIA NO TRACO 1 6 COM 6 CM DE ESPESSURA E REJUNTADOS COM ARGAMASSA DE CIMENTO E AREIA 1 2,INCLUSIVE BASE DE CONCRETO 1 4 8 COM 10 CM DE ESPESSURA. | [7 empty] | m | [6 empty] | 145.02
| EST | 0 | + | 0 | A | 3 | + | 12.51 |  | 72.51 |  |  | 2 |  |  | 145.02
31.4 | PAVIMENTO EM PARALELEPIPEDO SOBRE COLCHAO DE AREIA REJUNTADO COM ARGAMASSA DE CIMENTO E AREIA NO TRAÇO 1:3 (PEDRAS PEQUENAS 42 PECAS POR M² | [7 empty] | m2 | [6 empty] | 398.8
| EST | 0 | + | 0 | A | 3 | + | 12.51 |  | 72.51 | 5.5 |  |  |  |  | 398.8
31.5 | ATERRO MANUAL DE VALAS COM SOLO ARGILO-ARENOSO E COMPACTAÇÃO MECANIZADA. AF_05/2016 | [7 empty] | m3 | [6 empty] | 26.1
| EST | 0 | + | 0 | A | 3 | + | 12.51 |  | 72.51 | 2 | 0.15 | 1.2 |  |  | 26.1
31.6 | EXECUÇÃO DE PASSEIO (CALÇADA) OU PISO DE CONCRETO COM CONCRETO MOLDADO IN LOCO, FEITO EM OBRA, ACABAMENTO CONVENCIONAL, NÃO ARMADO. AF_07/2016 | [7 empty] | m3 | [6 empty] | 8.7
| EST | 0 | + | 0 | A | 3 | + | 12.51 |  | 72.51 | 2 | 0.05 | 1.2 |  |  | 8.7
MEMÓRIA DE CÁLCULO
32 | RUA 30
Discriminação | [8 empty] | Quantidade
[9 empty] | un. | Comp. | Largura | Esp. | Quant | Densid | DMT | Total | Observação
32.1 | REGULARIZACAO E COMPACTACAO DE SUBLEITO ATE 20 CM DE ESPESSURA. | [7 empty] | m2 | [6 empty] | 252.34
| EST | 0 | + | 0 | A | 2 | + | 0.7 |  | 40.7 | 6.2 |  |  |  |  | 252.34
32.2 | GUIA (MEIO-FIO) CONCRETO, MOLDADA IN LOCO EM TRECHO CURVO COM EXTRUSORA, 13 CM BASE X 22 CM ALTURA. AF_06/2016 | [7 empty] | m | [6 empty] | 81.4
| EST | 0 | + | 0 | A | 2 | + | 0.7 |  | 40.7 |  |  | 2 |  |  | 81.4
32.3 | CONSTRUCAO DE LINHA D'AGUA COM PARALELEPIPEDOS GRANITICOS ASSENTADOS SOBRE MISTURA DE CIMENTO E AREIA NO TRACO 1 6 COM 6 CM DE ESPESSURA E REJUNTADOS COM ARGAMASSA DE CIMENTO E AREIA 1 2,INCLUSIVE BASE DE CONCRETO 1 4 8 COM 10 CM DE ESPESSURA. | [7 empty] | m | [6 empty] | 81.4
| EST | 0 | + | 0 | A | 2 | + | 0.7 |  | 40.7 |  |  | 2 |  |  | 81.4
32.4 | PAVIMENTO EM PARALELEPIPEDO SOBRE COLCHAO DE AREIA REJUNTADO COM ARGAMASSA DE CIMENTO E AREIA NO TRAÇO 1:3 (PEDRAS PEQUENAS 42 PECAS POR M² | [7 empty] | m2 | [6 empty] | 223.85
| EST | 0 | + | 0 | A | 2 | + | 0.7 |  | 40.7 | 5.5 |  |  |  |  | 223.85
32.5 | ATERRO MANUAL DE VALAS COM SOLO ARGILO-ARENOSO E COMPACTAÇÃO MECANIZADA. AF_05/2016 | [7 empty] | m3 | [6 empty] | 14.62
| EST | 0 | + | 0 | A | 2 | + | 0.7 |  | 40.7 | 2 | 0.15 | 1.2 |  |  | 14.62
32.6 | EXECUÇÃO DE PASSEIO (CALÇADA) OU PISO DE CONCRETO COM CONCRETO MOLDADO IN LOCO, FEITO EM OBRA, ACABAMENTO CONVENCIONAL, NÃO ARMADO. AF_07/2016 | [7 empty] | m3 | [6 empty] | 4.88
| EST | 0 | + | 0 | A | 2 | + | 0.7 |  | 40.7 | 2 | 0.05 | 1.2 |  |  | 4.88
MEMÓRIA DE CÁLCULO
33 | RUA 31
Discriminação | [8 empty] | Quantidade
[9 empty] | un. | Comp. | Largura | Esp. | Quant | Densid | DMT | Total | Observação
33.1 | REGULARIZACAO E COMPACTACAO DE SUBLEITO ATE 20 CM DE ESPESSURA. | [7 empty] | m2 | [6 empty] | 419.61
| EST | 0 | + | 0 | A | 3 | + | 7.68 |  | 67.68 | 6.2 |  |  |  |  | 419.61
33.2 | GUIA (MEIO-FIO) CONCRETO, MOLDADA IN LOCO EM TRECHO CURVO COM EXTRUSORA, 13 CM BASE X 22 CM ALTURA. AF_06/2016 | [7 empty] | m | [6 empty] | 135.36
| EST | 0 | + | 0 | A | 3 | + | 7.68 |  | 67.68 |  |  | 2 |  |  | 135.36
33.3 | CONSTRUCAO DE LINHA D'AGUA COM PARALELEPIPEDOS GRANITICOS ASSENTADOS SOBRE MISTURA DE CIMENTO E AREIA NO TRACO 1 6 COM 6 CM DE ESPESSURA E REJUNTADOS COM ARGAMASSA DE CIMENTO E AREIA 1 2,INCLUSIVE BASE DE CONCRETO 1 4 8 COM 10 CM DE ESPESSURA. | [7 empty] | m | [6 empty] | 135.36
| EST | 0 | + | 0 | A | 3 | + | 7.68 |  | 67.68 |  |  | 2 |  |  | 135.36
33.4 | PAVIMENTO EM PARALELEPIPEDO SOBRE COLCHAO DE AREIA REJUNTADO COM ARGAMASSA DE CIMENTO E AREIA NO TRAÇO 1:3 (PEDRAS PEQUENAS 42 PECAS POR M² | [7 empty] | m2 | [6 empty] | 372.24
| EST | 0 | + | 0 | A | 3 | + | 7.68 |  | 67.68 | 5.5 |  |  |  |  | 372.24
33.5 | ATERRO MANUAL DE VALAS COM SOLO ARGILO-ARENOSO E COMPACTAÇÃO MECANIZADA. AF_05/2016 | [7 empty] | m3 | [6 empty] | 40.61
| EST | 0 | + | 0 | A | 3 | + | 7.68 |  | 67.68 | 2 | 0.15 | 2 |  |  | 40.61
33.6 | EXECUÇÃO DE PASSEIO (CALÇADA) OU PISO DE CONCRETO COM CONCRETO MOLDADO IN LOCO, FEITO EM OBRA, ACABAMENTO CONVENCIONAL, NÃO ARMADO. AF_07/2016 | [14 empty] | 8.12
| EST | 0 | + | 0 | A | 3 | + | 7.68 |  | 67.68 | 2 | 0.05 | 1.2 |  |  | 8.12

## CRONOGRAMA
PREFEITURA MUNICIPAL DE GOIANA
PERNAMBUCO
SECRETARIA DE URBANISMO, OBRAS E PATRIMÔNIO ARQUITETÔNICO
CRONOGRAMA FÍSICO-FINANCEIRO
OBJETO: PAVIMENTAÇÃO DE DIVERSAS RUAS
LOCAL: MALVINAS
Item | Discriminação dos Serviços | VALOR DA | PERCENT | PERÍODO:
|  | ETAPA(R$) | % | 1° MÊS | 2° MÊS | 3° MÊS | 4° MÊS | 5° MÊS | 6° MÊS | 7° MÊS | 8° MÊS | 9° MÊS | 10° MÊS | 11° MÊS | 12° MÊS
|  |  | 0.6787% | 100%
1 | SERVIÇOS PRELIMINARES | 34566.4
34566.4
|  |  | 3.113% | 8% | 8% | 8% | 8% | 8% | 10% | 8% | 8% | 8% | 8% | 8% | 10%
2 | ADMINISTRAÇÃO LOCAL | 158563.44
|  |  |  | 12685.0752 | 12685.0752 | 12685.0752 | 12685.0752 | 12685.0752 | 15856.344 | 12685.0752 | 12685.0752 | 12685.0752 | 12685.0752 | 12685.0752 | 15856.344
|  |  | 4.453% | 8% | 8% | 8% | 8% | 8% | 10% | 8% | 8% | 8% | 8% | 8% | 10%
3 | RUA 01 | 226809.35
|  |  |  | 18144.748 | 18144.748 | 18144.748 | 18144.748 | 18144.748 | 22680.935 | 18144.748 | 18144.748 | 18144.748 | 18144.748 | 18144.748 | 22680.935
|  |  | 2.679% | 8% | 8% | 8% | 8% | 8% | 10% | 8% | 8% | 8% | 8% | 8% | 10%
4 | RUA 02 | 136466.05
|  |  |  | 10917.284 | 10917.284 | 10917.284 | 10917.284 | 10917.284 | 13646.605 | 10917.284 | 10917.284 | 10917.284 | 10917.284 | 10917.284 | 13646.605
|  |  | 1.857% | 8% | 8% | 8% | 8% | 8% | 10% | 8% | 8% | 8% | 8% | 8% | 10%
5 | RUA 03 | 94602.52
|  |  |  | 7568.2016 | 7568.2016 | 7568.2016 | 7568.2016 | 7568.2016 | 9460.252 | 7568.2016 | 7568.2016 | 7568.2016 | 7568.2016 | 7568.2016 | 9460.252
|  |  | 6.274% | 8% | 8% | 8% | 8% | 8% | 10% | 8% | 8% | 8% | 8% | 8% | 10%
6 | RUA 04 | 319516.89
|  |  |  | 25561.3512 | 25561.3512 | 25561.3512 | 25561.3512 | 25561.3512 | 31951.689 | 25561.3512 | 25561.3512 | 25561.3512 | 25561.3512 | 25561.3512 | 31951.689
|  |  | 1.012% | 8% | 8% | 8% | 8% | 8% | 10% | 8% | 8% | 8% | 8% | 8% | 10%
7 | RUA 05 | 51538.13
|  |  |  | 4123.0504 | 4123.0504 | 4123.0504 | 4123.0504 | 4123.0504 | 5153.813 | 4123.0504 | 4123.0504 | 4123.0504 | 4123.0504 | 4123.0504 | 5153.813
|  |  | 12.42% | 8% | 8% | 8% | 8% | 8% | 10% | 8% | 8% | 8% | 8% | 8% | 10%
8 | RUA 06 | 632544.01
|  |  |  | 50603.5208 | 50603.5208 | 50603.5208 | 50603.5208 | 50603.5208 | 63254.401 | 50603.5208 | 50603.5208 | 50603.5208 | 50603.5208 | 50603.5208 | 63254.401
|  |  | 6.808% | 8% | 8% | 8% | 8% | 8% | 10% | 8% | 8% | 8% | 8% | 8% | 10%
9 | RUA 07 | 346738.5
|  |  |  | 27739.08 | 27739.08 | 27739.08 | 27739.08 | 27739.08 | 34673.85 | 27739.08 | 27739.08 | 27739.08 | 27739.08 | 27739.08 | 34673.85
|  |  | 12.74% | 8% | 8% | 8% | 8% | 8% | 10% | 8% | 8% | 8% | 8% | 8% | 10%
10 | RUA 08 | 648953.57
|  |  |  | 51916.2856 | 51916.2856 | 51916.2856 | 51916.2856 | 51916.2856 | 64895.357 | 51916.2856 | 51916.2856 | 51916.2856 | 51916.2856 | 51916.2856 | 64895.357
|  |  | 2.705% | 8% | 8% | 8% | 8% | 8% | 10% | 8% | 8% | 8% | 8% | 8% | 10%
11 | RUA 09 | 137741.74
|  |  |  | 11019.3392 | 11019.3392 | 11019.3392 | 11019.3392 | 11019.3392 | 13774.174 | 11019.3392 | 11019.3392 | 11019.3392 | 11019.3392 | 11019.3392 | 13774.174
|  |  | 2.382% | 8% | 8% | 8% | 8% | 8% | 10% | 8% | 8% | 8% | 8% | 8% | 10%
12 | RUA 10 | 121307.24
|  |  |  | 9704.5792 | 9704.5792 | 9704.5792 | 9704.5792 | 9704.5792 | 12130.724 | 9704.5792 | 9704.5792 | 9704.5792 | 9704.5792 | 9704.5792 | 12130.724
|  |  | 0.8306% | 8% | 8% | 8% | 8% | 8% | 10% | 8% | 8% | 8% | 8% | 8% | 10%
13 | RUA 11 | 42302.33
|  |  |  | 3384.1864 | 3384.1864 | 3384.1864 | 3384.1864 | 3384.1864 | 4230.233 | 3384.1864 | 3384.1864 | 3384.1864 | 3384.1864 | 3384.1864 | 4230.233
|  |  | 2.194% | 8% | 8% | 8% | 8% | 8% | 10% | 8% | 8% | 8% | 8% | 8% | 10%
14 | RUA 12 | 111757.59
|  |  |  | 8940.6072 | 8940.6072 | 8940.6072 | 8940.6072 | 8940.6072 | 11175.759 | 8940.6072 | 8940.6072 | 8940.6072 | 8940.6072 | 8940.6072 | 11175.759
|  |  | 2.567% | 8% | 8% | 8% | 8% | 8% | 10% | 8% | 8% | 8% | 8% | 8% | 10%
15 | RUA 13 | 130749.03
|  |  |  | 10459.9224 | 10459.9224 | 10459.9224 | 10459.9224 | 10459.9224 | 13074.903 | 10459.9224 | 10459.9224 | 10459.9224 | 10459.9224 | 10459.9224 | 13074.903
|  |  | 2.194% | 8% | 8% | 8% | 8% | 8% | 10% | 8% | 8% | 8% | 8% | 8% | 10%
16 | RUA 14 | 111718.71
|  |  |  | 8937.4968 | 8937.4968 | 8937.4968 | 8937.4968 | 8937.4968 | 11171.871 | 8937.4968 | 8937.4968 | 8937.4968 | 8937.4968 | 8937.4968 | 11171.871
|  |  | 1.99% | 8% | 8% | 8% | 8% | 8% | 10% | 8% | 8% | 8% | 8% | 8% | 10%
17 | RUA 15 | 101371.85
|  |  |  | 8109.748 | 8109.748 | 8109.748 | 8109.748 | 8109.748 | 10137.185 | 8109.748 | 8109.748 | 8109.748 | 8109.748 | 8109.748 | 10137.185
|  |  | 2.103% | 8% | 8% | 8% | 8% | 8% | 10% | 8% | 8% | 8% | 8% | 8% | 10%
18 | RUA 16 | 107106.62
|  |  |  | 8568.5296 | 8568.5296 | 8568.5296 | 8568.5296 | 8568.5296 | 10710.662 | 8568.5296 | 8568.5296 | 8568.5296 | 8568.5296 | 8568.5296 | 10710.662
|  |  | 2.312% | 8% | 8% | 8% | 8% | 8% | 10% | 8% | 8% | 8% | 8% | 8% | 10%
19 | RUA 17 | 117766.96
|  |  |  | 9421.3568 | 9421.3568 | 9421.3568 | 9421.3568 | 9421.3568 | 11776.696 | 9421.3568 | 9421.3568 | 9421.3568 | 9421.3568 | 9421.3568 | 11776.696
|  |  | 2.923% | 8% | 8% | 8% | 8% | 8% | 10% | 8% | 8% | 8% | 8% | 8% | 10%
20 | RUA 18 | 148868.07
|  |  |  | 11909.4456 | 11909.4456 | 11909.4456 | 11909.4456 | 11909.4456 | 14886.807 | 11909.4456 | 11909.4456 | 11909.4456 | 11909.4456 | 11909.4456 | 14886.807
|  |  | 4.301% | 8% | 8% | 8% | 8% | 8% | 10% | 8% | 8% | 8% | 8% | 8% | 10%
21 | RUA 19 | 219058.43
|  |  |  | 17524.6744 | 17524.6744 | 17524.6744 | 17524.6744 | 17524.6744 | 21905.843 | 17524.6744 | 17524.6744 | 17524.6744 | 17524.6744 | 17524.6744 | 21905.843
|  |  | 0.9678% | 8% | 8% | 8% | 8% | 8% | 10% | 8% | 8% | 8% | 8% | 8% | 10%
22 | RUA 20 | 49291.95
|  |  |  | 3943.356 | 3943.356 | 3943.356 | 3943.356 | 3943.356 | 4929.195 | 3943.356 | 3943.356 | 3943.356 | 3943.356 | 3943.356 | 4929.195
|  |  | 1.792% | 8% | 8% | 8% | 8% | 8% | 10% | 8% | 8% | 8% | 8% | 8% | 10%
23 | RUA 21 | 91265.94
|  |  |  | 7301.2752 | 7301.2752 | 7301.2752 | 7301.2752 | 7301.2752 | 9126.594 | 7301.2752 | 7301.2752 | 7301.2752 | 7301.2752 | 7301.2752 | 9126.594
|  |  | 0.9999% | 8% | 8% | 8% | 8% | 8% | 10% | 8% | 8% | 8% | 8% | 8% | 10%
24 | RUA 22 | 50926.98
|  |  |  | 4074.1584 | 4074.1584 | 4074.1584 | 4074.1584 | 4074.1584 | 5092.698 | 4074.1584 | 4074.1584 | 4074.1584 | 4074.1584 | 4074.1584 | 5092.698
|  |  | 3.072% | 8% | 8% | 8% | 8% | 8% | 10% | 8% | 8% | 8% | 8% | 8% | 10%
25 | RUA 23 | 156433.73
|  |  |  | 12514.6984 | 12514.6984 | 12514.6984 | 12514.6984 | 12514.6984 | 15643.373 | 12514.6984 | 12514.6984 | 12514.6984 | 12514.6984 | 12514.6984 | 15643.373
|  |  | 3.438% | 8% | 8% | 8% | 8% | 8% | 10% | 8% | 8% | 8% | 8% | 8% | 10%
26 | RUA 24 | 175120.5
|  |  |  | 14009.64 | 14009.64 | 14009.64 | 14009.64 | 14009.64 | 17512.05 | 14009.64 | 14009.64 | 14009.64 | 14009.64 | 14009.64 | 17512.05
|  |  | 3.297% | 8% | 8% | 8% | 8% | 8% | 10% | 8% | 8% | 8% | 8% | 8% | 10%
27 | RUA 25 | 167904.96
|  |  |  | 13432.3968 | 13432.3968 | 13432.3968 | 13432.3968 | 13432.3968 | 16790.496 | 13432.3968 | 13432.3968 | 13432.3968 | 13432.3968 | 13432.3968 | 16790.496
|  |  | 1.785% | 8% | 8% | 8% | 8% | 8% | 10% | 8% | 8% | 8% | 8% | 8% | 10%
28 | RUA 26 | 90896.34
|  |  |  | 7271.7072 | 7271.7072 | 7271.7072 | 7271.7072 | 7271.7072 | 9089.634 | 7271.7072 | 7271.7072 | 7271.7072 | 7271.7072 | 7271.7072 | 9089.634
|  |  | 2.997% | 8% | 8% | 8% | 8% | 8% | 10% | 8% | 8% | 8% | 8% | 8% | 10%
29 | RUA 27 | 152613.11
|  |  |  | 12209.0488 | 12209.0488 | 12209.0488 | 12209.0488 | 12209.0488 | 15261.311 | 12209.0488 | 12209.0488 | 12209.0488 | 12209.0488 | 12209.0488 | 15261.311
|  |  | 0.4854% | 8% | 8% | 8% | 8% | 8% | 10% | 8% | 8% | 8% | 8% | 8% | 10%
30 | RUA 28 | 24719.67
|  |  |  | 1977.5736 | 1977.5736 | 1977.5736 | 1977.5736 | 1977.5736 | 2471.967 | 1977.5736 | 1977.5736 | 1977.5736 | 1977.5736 | 1977.5736 | 2471.967
|  |  | 1.042% | 8% | 8% | 8% | 8% | 8% | 10% | 8% | 8% | 8% | 8% | 8% | 10%
31 | RUA 29 | 53051.08
|  |  |  | 4244.0864 | 4244.0864 | 4244.0864 | 4244.0864 | 4244.0864 | 5305.108 | 4244.0864 | 4244.0864 | 4244.0864 | 4244.0864 | 4244.0864 | 5305.108
|  |  | 0.5953% | 8% | 8% | 8% | 8% | 8% | 10% | 8% | 8% | 8% | 8% | 8% | 10%
32 | RUA 30 | 30319.3
|  |  |  | 2425.544 | 2425.544 | 2425.544 | 2425.544 | 2425.544 | 3031.93 | 2425.544 | 2425.544 | 2425.544 | 2425.544 | 2425.544 | 3031.93
|  |  | 0.9903% | 8% | 8% | 8% | 8% | 8% | 10% | 8% | 8% | 8% | 8% | 8% | 10%
33 | RUA 31 | 50438.22
|  |  |  | 4035.0576 | 4035.0576 | 4035.0576 | 4035.0576 | 4035.0576 | 5043.822 | 4035.0576 | 4035.0576 | 4035.0576 | 4035.0576 | 4035.0576 | 5043.822
| TOTAL GERAL | 5093029.21 | 100%
VALOR MENSAL (R$) |  |  |  | 439243.4248 | 404677.0248 | 404677.0248 | 404677.0248 | 404677.0248 | 505846.281 | 404677.0248 | 404677.0248 | 404677.0248 | 404677.0248 | 404677.0248 | 505846.281
PERCENTUAL SIMPLES (%) |  |  |  | 8.624% | 7.946% | 7.946% | 7.946% | 7.946% | 9.932% | 7.946% | 7.946% | 7.946% | 7.946% | 7.946% | 9.932%
VALOR ACUMULADO (R$) |  |  |  | 439243.4248 | 843920.4496 | 1248597.4744 | 1653274.4992 | 2057951.524 | 2563797.805 | 2968474.8298 | 3373151.8546 | 3777828.8794 | 4182505.9042 | 4587182.929 | 5093029.21
PERCENTUAL ACUMULADO (%) |  |  |  | 8% | 8% | 8% | 8% | 8% | 10% | 8% | 8% | 8% | 8% | 8% | 10%

## BDI DESONERADO
PLANILHA ORÇAMENTÁRIA CONSOLIDADA - Versão Desonerada
MUNICÍPIO DE GOIANA
ITEM | COMPOSIÇÃO COMPOSIÇÃO BDI | %
ADMINISTRAÇÃO CENTRAL
AC | ADMINISTRAÇÃO CENTRAL | 4.56 | 0.0598
DF | DESPESAS FINANCEIRAS | 1.11 | 0.0111
R | RISCOS | 0.75 | 0.075
S+G | SEGUROS E GARANTIAS CONTRATUAIS | 0.67
LUCRO
L | LUCRO OPERACIONAL | 7.5
TRIBUTOS
I.1 | PIS | 0.65 | 0.1015
I.2 | COFINS | 3
I.3 | ISSQN | 2
I.4 | CONTRIBUIÇÃO PREVIDENCIÁRIA SOBRE A RENDA BRUTA | 4.5
BDI COM TRIBUTOS (%) |  | 28.21% |  | 28.21%
FÓRMULA:
OBSERVAÇÕES:
Onde:
AC = taxa de rateio da administração central
S = taxa representativa de seguros
R = taxa representativa correspondente os riscos e imprevistos
G = taxa que representa o ônus das garantias exigidas em edital
DF = taxa representativa das despesas financeiras
L = corresponde à remuneração bruta do construtor
I = taxa representativa dos tributos incidentes sobre o preço de venda (PIS, Cofins, CPRB e ISS).
** Percentuais retirados do ACÓRDÃO Nº 0204-16 – TCE – PE.

## COMPOSIÇÃO
COMPOSICAO 01 | REBAIXAMENTO DE PENA D'ÁGUA, INCLUINDO TUBULAÇÕES, CONEXÕES, ESCAVAÇÃO E REATERRO
| CÓDIGO | DESCRIÇÃO DO INSUMO | UD |  | PREÇOS R$
|  |  |  | COEF | UNIT | TOTAL
INSUMO | 9868 | TUBO SOLDÁVEL PVC RÍGIDO DIÂM. 25 MM | M | 1 | 2.63 | 2.63
INSUMO | 3529 | JOELHO 90 GR. PVC TIGRE DIÂM. 25 MM | UN | 3 | 0.52 | 1.56
INSUMO | 122 | ADESIVO PVC (FRASCO COM 1000 G.) | L | 0.0088 | 49.59 | 0.43639
INSUMO | 20083 | SOLUÇAO LIMPADORA (FRASCO COM 1000 G.) | L | 0.012 | 43.06 | 0.51672
COMPOSICAO | 88316 | SERVENTE | H | 3 | 14.08 | 42.24
COMPOSICAO | 88267 | ENCANADOR | H | 1 | 17.23 | 17.23
|  |  |  | TOTAL |  | 64.6131
COMPOSICAO 02 | CONSTRUCAO DE LINHA D'AGUA COM PARALELEPIPEDOS GRANITICOS ASSENTADOS SOBRE MISTURA DE CIMENTO E AREIA NO TRACO 1 6 COM 6 CM DE ESPESSURA E REJUNTADOS COM ARGAMASSA DE CIMENTO E AREIA 1 2,INCLUSIVE BASE DE CONCRETO 1 4 8 COM 10 CM DE ESPESSURA.
| CÓDIGO | DESCRIÇÃO DO INSUMO | UD |  | PREÇOS R$
|  |  |  | COEF | UNIT | TOTAL
INSUMO | 1379 | CIMENTO PORTLAND COMUM | KG | 11.37 | 0.41 | 4.6617
INSUMO | 367 | AREIA GROSSA | M3 | 0.04 | 55 | 2.2
INSUMO | 4718 | BRITA 25MM. | M3 | 0.022 | 60.68 | 1.335
INSUMO | 4385 | PARALELEPÍPEDOS GRANITICOS | UN | 12 | 1.24 | 14.88
COMPOSICAO | 88316 | SERVENTE | H | 0.684 | 14.08 | 9.6307
COMPOSICAO | 88260 | CALCETEIRO | H | 0.3 | 17.16 | 5.148
|  |  |  | TOTAL |  | 37.8554