## Orçamento
PREFEITURA MUNICIPAL DE GOIANA/PE
SECRETARIA DE URBANISMO, OBRAS E PATRIMÔNIO ARQUITETÔNICO - SEURBO
OBJETO: PAVIMENTAÇÃO DE DIVERSAS RUAS DA SEDE, MUNÍCIPIO DE GOIANA/PE
LOCAL: PORTELINHA
REFERENCIA - SINAPI - DEZEMBRO 2019 - DESONERADA E EMLURB - JULHO 2018
ITEM | CÓDIGO | DISCRIMINAÇÃO | UNID. | QUANT. | P. UNIT. |  | CUSTO TOTAL S/ BDI | PREÇO TOTAL C/ BDI
1 |  | SERVIÇOS PRELIMINARES |  |  | S/BDI | C/BDI | 43563.67 | 55852.8 | 55852.98 | -0.18
1.1 | 74209/001 - SINAPI REF. - DEZ/2019 DES. | AQUISIÇÃO E ASSENTAMENTO DE PLACA DE OBRA EM CHAPA DE ACO GALVANIZADO | m² | 40 | 374.95 | 480.72 | 14998 | 19228.8 | 374.95 | 480.7234 | -0.003395
1.2 | EMLURB 02.01.200 | SERVICO TOPOGRAFICO DE PEQUENO PORTE (PRECO MINIMO), DIARIA DE UMA EQUIPE COM TOPOGRAFO, QUATRO AUXILIARES , TEODOLITO, NIVEL OTICO ETC. | und | 21 | 1360.27 | 1744 | 28565.67 | 36624 | 1360.27 | 1744.0022 | -0.002167
2 |  | ADMINISTRAÇÃO LOCAL |  |  |  |  | 60233.04 | 77222.88 | 77224.78 | -1.9
2.1 | 90777 - SINAPI REF. - DEZ/2019 DES. | ENGENHEIRO CIVIL DE OBRA JUNIOR COM ENCARGOS COMPLEMENTARES | h | 504 | 72.92 | 93.49 | 36751.68 | 47118.96 | 72.92 | 93.4907 | -0.000732
2.2 | 90776 - SINAPI REF. - DEZ/2019 DES. | ENCARREGADO GERAL COM ENCARGOS COMPLEMENTARES | h | 756 | 31.06 | 39.82 | 23481.36 | 30103.92 | 31.06 | 39.822 | -0.002026
3 | RUA 01 | [5 empty] | 70920.89 | 90929.92 | 90927.67 | 2.25
3.1 | 100576 - SINAPI REF.- DEZ/2019 DES. | REGULARIZAÇÃO E COMPACTAÇÃO DE SUBLEITO DE SOLO PREDOMINANTEMENTE ARGILOSO. AF_11/2019 | m² | 608.16 | 1.65 | 2.12 | 1003.46 | 1289.3 | 1.65 | 2.1155 | 0.004535
3.2 | EMLURB 20.09.022 | FORNECIMENTO E ASSENTAMENTO DE MEIO-FIO DE CONCRETO PRE MOLDADO,DIMENSOES (1.00 X 0.25 X0.10)M, REJUNTADO COM ARGAMASSA DE CIMENTO E AREIA 1 2. | m | 196.18 | 25.5 | 32.69 | 5002.59 | 6413.12 | 25.5 | 32.6936 | -0.00355
3.3 | EMLURB 20.09.030 | CONSTRUCAO DE LINHA D'AGUA COM PARALELEPIPEDOS GRANITICOS ASSENTADOS SOBRE MISTURA DE CIMENTO E AREIA NO TRACO 1 6 COM 6 CM DE ESPESSURA E REJUNTADOS COM ARGAMASSA DE CIMENTO E AREIA 1 2,INCLUSIVE BASE DE CONCRETO 1 4 8 COM 10 CM DE ESPESSURA. | m | 196.18 | 28.2 | 36.16 | 5532.28 | 7093.87 | 28.2 | 36.1552 | 0.00478 | 49.045
3.4 | 72799 - SINAPI REF.- DEZ/2019 DES. | PAVIMENTO EM PARALELEPIPEDO SOBRE COLCHAO DE AREIA REJUNTADO COM ARGAMASSA DE CIMENTO E AREIA NO TRAÇO 1:3 (PEDRAS PEQUENAS 42 PECAS POR M² | m² | 539.5 | 78.52 | 100.67 | 42361.54 | 54311.47 | 78.52 | 100.6705 | -0.000492
3.5 | 94319 - SINAPI REF.- DEZ/2019 DES. | ATERRO MANUAL DE VALAS COM SOLO ARGILO-ARENOSO E COMPACTAÇÃO MECANIZADA. AF_05/2016 | m3 | 35.31 | 40.73 | 52.22 | 1438.18 | 1843.89 | 40.73 | 52.2199 | 6.7e-05
3.6 | 94990 - SINAPI REF.- DEZ/2019 DES. | EXECUÇÃO DE PASSEIO (CALÇADA) OU PISO DE CONCRETO COM CONCRETO MOLDADO IN LOCO, FEITO EM OBRA, ACABAMENTO CONVENCIONAL, NÃO ARMADO. AF_07/2016 | m3 | 11.77 | 512.58 | 657.18 | 6033.07 | 7735.01 | 512.58 | 657.1788 | 0.001182
3.7 | EMLURB 07.01.185 | ALVENARIA DE TIJOLOS DE 8 FUROS, ASSENTADOS E REJUNTADOS COM ARGAMASSA DE CIMENTO E AREIA NO TRACO 1:6 - 1 VEZ. | m² | 98.09 | 84.1 | 107.82 | 8249.37 | 10576.06 | 84.1 | 107.8246 | -0.00461
3.8 | COMPOSIÇÃO 01 | REBAIXAMENTO DE PENA D'ÁGUA, INCLUINDO TUBULAÇÕES, CONEXÕES, ESCAVAÇÃO E REATERRO | und | 20 | 65.02 | 83.36 | 1300.4 | 1667.2 | 65.02 | 83.3621 | -0.002142
4 | RUA 02 | [5 empty] | 65419.83 | 83876.83 | 83874.76 | 2.07
4.1 | 100576 - SINAPI REF.- DEZ/2019 DES. | REGULARIZAÇÃO E COMPACTAÇÃO DE SUBLEITO DE SOLO PREDOMINANTEMENTE ARGILOSO. AF_11/2019 | m² | 560.11 | 1.65 | 2.12 | 924.18 | 1187.43 | 1.65 | 2.1155 | 0.004535
4.2 | EMLURB 20.09.022 | FORNECIMENTO E ASSENTAMENTO DE MEIO-FIO DE CONCRETO PRE MOLDADO,DIMENSOES (1.00 X 0.25 X0.10)M, REJUNTADO COM ARGAMASSA DE CIMENTO E AREIA 1 2. | m | 180.68 | 25.5 | 32.69 | 4607.34 | 5906.43 | 25.5 | 32.6936 | -0.00355
4.3 | EMLURB 20.09.030 | CONSTRUCAO DE LINHA D'AGUA COM PARALELEPIPEDOS GRANITICOS ASSENTADOS SOBRE MISTURA DE CIMENTO E AREIA NO TRACO 1 6 COM 6 CM DE ESPESSURA E REJUNTADOS COM ARGAMASSA DE CIMENTO E AREIA 1 2,INCLUSIVE BASE DE CONCRETO 1 4 8 COM 10 CM DE ESPESSURA. | m | 180.68 | 28.2 | 36.16 | 5095.18 | 6533.39 | 28.2 | 36.1552 | 0.00478 | 45.17
4.4 | 72799 - SINAPI REF.- DEZ/2019 DES. | PAVIMENTO EM PARALELEPIPEDO SOBRE COLCHAO DE AREIA REJUNTADO COM ARGAMASSA DE CIMENTO E AREIA NO TRAÇO 1:3 (PEDRAS PEQUENAS 42 PECAS POR M² | m² | 496.87 | 78.52 | 100.67 | 39014.23 | 50019.9 | 78.52 | 100.6705 | -0.000492
4.5 | 94319 - SINAPI REF.- DEZ/2019 DES. | ATERRO MANUAL DE VALAS COM SOLO ARGILO-ARENOSO E COMPACTAÇÃO MECANIZADA. AF_05/2016 | m3 | 32.52 | 40.73 | 52.22 | 1324.54 | 1698.19 | 40.73 | 52.2199 | 6.7e-05
4.6 | 94990 - SINAPI REF.- DEZ/2019 DES. | EXECUÇÃO DE PASSEIO (CALÇADA) OU PISO DE CONCRETO COM CONCRETO MOLDADO IN LOCO, FEITO EM OBRA, ACABAMENTO CONVENCIONAL, NÃO ARMADO. AF_07/2016 | m3 | 10.84 | 512.58 | 657.18 | 5556.37 | 7123.83 | 512.58 | 657.1788 | 0.001182
4.7 | EMLURB 07.01.185 | ALVENARIA DE TIJOLOS DE 8 FUROS, ASSENTADOS E REJUNTADOS COM ARGAMASSA DE CIMENTO E AREIA NO TRACO 1:6 - 1 VEZ. | m² | 90.34 | 84.1 | 107.82 | 7597.59 | 9740.46 | 84.1 | 107.8246 | -0.00461
4.8 | COMPOSIÇÃO 01 | REBAIXAMENTO DE PENA D'ÁGUA, INCLUINDO TUBULAÇÕES, CONEXÕES, ESCAVAÇÃO E REATERRO | und | 20 | 65.02 | 83.36 | 1300.4 | 1667.2 | 65.02 | 83.3621 | -0.002142
5 | RUA 03 | [5 empty] | 70496.3 | 90385.54 | 90383.31 | 2.23
5.1 | 100576 - SINAPI REF.- DEZ/2019 DES. | REGULARIZAÇÃO E COMPACTAÇÃO DE SUBLEITO DE SOLO PREDOMINANTEMENTE ARGILOSO. AF_11/2019 | m² | 604.44 | 1.65 | 2.12 | 997.33 | 1281.41 | 1.65 | 2.1155 | 0.004535
5.2 | EMLURB 20.09.022 | FORNECIMENTO E ASSENTAMENTO DE MEIO-FIO DE CONCRETO PRE MOLDADO,DIMENSOES (1.00 X 0.25 X0.10)M, REJUNTADO COM ARGAMASSA DE CIMENTO E AREIA 1 2. | m | 194.98 | 25.5 | 32.69 | 4971.99 | 6373.9 | 25.5 | 32.6936 | -0.00355
5.3 | EMLURB 20.09.030 | CONSTRUCAO DE LINHA D'AGUA COM PARALELEPIPEDOS GRANITICOS ASSENTADOS SOBRE MISTURA DE CIMENTO E AREIA NO TRACO 1 6 COM 6 CM DE ESPESSURA E REJUNTADOS COM ARGAMASSA DE CIMENTO E AREIA 1 2,INCLUSIVE BASE DE CONCRETO 1 4 8 COM 10 CM DE ESPESSURA. | m | 194.98 | 28.2 | 36.16 | 5498.44 | 7050.48 | 28.2 | 36.1552 | 0.00478 | 48.745
5.4 | 72799 - SINAPI REF.- DEZ/2019 DES. | PAVIMENTO EM PARALELEPIPEDO SOBRE COLCHAO DE AREIA REJUNTADO COM ARGAMASSA DE CIMENTO E AREIA NO TRAÇO 1:3 (PEDRAS PEQUENAS 42 PECAS POR M² | m² | 536.2 | 78.52 | 100.67 | 42102.42 | 53979.25 | 78.52 | 100.6705 | -0.000492
5.5 | 94319 - SINAPI REF.- DEZ/2019 DES. | ATERRO MANUAL DE VALAS COM SOLO ARGILO-ARENOSO E COMPACTAÇÃO MECANIZADA. AF_05/2016 | m3 | 35.1 | 40.73 | 52.22 | 1429.62 | 1832.92 | 40.73 | 52.2199 | 6.7e-05
5.6 | 94990 - SINAPI REF.- DEZ/2019 DES. | EXECUÇÃO DE PASSEIO (CALÇADA) OU PISO DE CONCRETO COM CONCRETO MOLDADO IN LOCO, FEITO EM OBRA, ACABAMENTO CONVENCIONAL, NÃO ARMADO. AF_07/2016 | m3 | 11.7 | 512.58 | 657.18 | 5997.19 | 7689.01 | 512.58 | 657.1788 | 0.001182
5.7 | EMLURB 07.01.185 | ALVENARIA DE TIJOLOS DE 8 FUROS, ASSENTADOS E REJUNTADOS COM ARGAMASSA DE CIMENTO E AREIA NO TRACO 1:6 - 1 VEZ. | m² | 97.49 | 84.1 | 107.82 | 8198.91 | 10511.37 | 84.1 | 107.8246 | -0.00461
5.8 | COMPOSIÇÃO 01 | REBAIXAMENTO DE PENA D'ÁGUA, INCLUINDO TUBULAÇÕES, CONEXÕES, ESCAVAÇÃO E REATERRO | und | 20 | 65.02 | 83.36 | 1300.4 | 1667.2 | 65.02 | 83.3621 | -0.002142
6 | RUA 04 | [5 empty] | 74830.93 | 95943.12 | 95940.74 | 2.38
6.1 | 100576 - SINAPI REF.- DEZ/2019 DES. | REGULARIZAÇÃO E COMPACTAÇÃO DE SUBLEITO DE SOLO PREDOMINANTEMENTE ARGILOSO. AF_11/2019 | m² | 642.32 | 1.65 | 2.12 | 1059.83 | 1361.72 | 1.65 | 2.1155 | 0.004535
6.2 | EMLURB 20.09.022 | FORNECIMENTO E ASSENTAMENTO DE MEIO-FIO DE CONCRETO PRE MOLDADO,DIMENSOES (1.00 X 0.25 X0.10)M, REJUNTADO COM ARGAMASSA DE CIMENTO E AREIA 1 2. | m | 207.2 | 25.5 | 32.69 | 5283.6 | 6773.37 | 25.5 | 32.6936 | -0.00355
6.3 | EMLURB 20.09.030 | CONSTRUCAO DE LINHA D'AGUA COM PARALELEPIPEDOS GRANITICOS ASSENTADOS SOBRE MISTURA DE CIMENTO E AREIA NO TRACO 1 6 COM 6 CM DE ESPESSURA E REJUNTADOS COM ARGAMASSA DE CIMENTO E AREIA 1 2,INCLUSIVE BASE DE CONCRETO 1 4 8 COM 10 CM DE ESPESSURA. | m | 207.2 | 28.2 | 36.16 | 5843.04 | 7492.35 | 28.2 | 36.1552 | 0.00478 | 51.8
6.4 | 72799 - SINAPI REF.- DEZ/2019 DES. | PAVIMENTO EM PARALELEPIPEDO SOBRE COLCHAO DE AREIA REJUNTADO COM ARGAMASSA DE CIMENTO E AREIA NO TRAÇO 1:3 (PEDRAS PEQUENAS 42 PECAS POR M² | m² | 569.8 | 78.52 | 100.67 | 44740.7 | 57361.77 | 78.52 | 100.6705 | -0.000492
6.5 | 94319 - SINAPI REF.- DEZ/2019 DES. | ATERRO MANUAL DE VALAS COM SOLO ARGILO-ARENOSO E COMPACTAÇÃO MECANIZADA. AF_05/2016 | m3 | 37.3 | 40.73 | 52.22 | 1519.23 | 1947.81 | 40.73 | 52.2199 | 6.7e-05
6.6 | 94990 - SINAPI REF.- DEZ/2019 DES. | EXECUÇÃO DE PASSEIO (CALÇADA) OU PISO DE CONCRETO COM CONCRETO MOLDADO IN LOCO, FEITO EM OBRA, ACABAMENTO CONVENCIONAL, NÃO ARMADO. AF_07/2016 | m3 | 12.43 | 512.58 | 657.18 | 6371.37 | 8168.75 | 512.58 | 657.1788 | 0.001182
6.7 | EMLURB 07.01.185 | ALVENARIA DE TIJOLOS DE 8 FUROS, ASSENTADOS E REJUNTADOS COM ARGAMASSA DE CIMENTO E AREIA NO TRACO 1:6 - 1 VEZ. | m² | 103.6 | 84.1 | 107.82 | 8712.76 | 11170.15 | 84.1 | 107.8246 | -0.00461
6.8 | COMPOSIÇÃO 01 | REBAIXAMENTO DE PENA D'ÁGUA, INCLUINDO TUBULAÇÕES, CONEXÕES, ESCAVAÇÃO E REATERRO | und | 20 | 65.02 | 83.36 | 1300.4 | 1667.2 | 65.02 | 83.3621 | -0.002142
7 | RUA 05 | [5 empty] | 91604.98 | 117449.7 | 117446.74 | 2.96
7.1 | 100576 - SINAPI REF.- DEZ/2019 DES. | REGULARIZAÇÃO E COMPACTAÇÃO DE SUBLEITO DE SOLO PREDOMINANTEMENTE ARGILOSO. AF_11/2019 | m² | 788.83 | 1.65 | 2.12 | 1301.57 | 1672.32 | 1.65 | 2.1155 | 0.004535
7.2 | EMLURB 20.09.022 | FORNECIMENTO E ASSENTAMENTO DE MEIO-FIO DE CONCRETO PRE MOLDADO,DIMENSOES (1.00 X 0.25 X0.10)M, REJUNTADO COM ARGAMASSA DE CIMENTO E AREIA 1 2. | m | 254.46 | 25.5 | 32.69 | 6488.73 | 8318.3 | 25.5 | 32.6936 | -0.00355
7.3 | EMLURB 20.09.030 | CONSTRUCAO DE LINHA D'AGUA COM PARALELEPIPEDOS GRANITICOS ASSENTADOS SOBRE MISTURA DE CIMENTO E AREIA NO TRACO 1 6 COM 6 CM DE ESPESSURA E REJUNTADOS COM ARGAMASSA DE CIMENTO E AREIA 1 2,INCLUSIVE BASE DE CONCRETO 1 4 8 COM 10 CM DE ESPESSURA. | m | 254.46 | 28.2 | 36.16 | 7175.77 | 9201.27 | 28.2 | 36.1552 | 0.00478 | 63.615
7.4 | 72799 - SINAPI REF.- DEZ/2019 DES. | PAVIMENTO EM PARALELEPIPEDO SOBRE COLCHAO DE AREIA REJUNTADO COM ARGAMASSA DE CIMENTO E AREIA NO TRAÇO 1:3 (PEDRAS PEQUENAS 42 PECAS POR M² | m² | 699.77 | 78.52 | 100.67 | 54945.94 | 70445.85 | 78.52 | 100.6705 | -0.000492
7.5 | 94319 - SINAPI REF.- DEZ/2019 DES. | ATERRO MANUAL DE VALAS COM SOLO ARGILO-ARENOSO E COMPACTAÇÃO MECANIZADA. AF_05/2016 | m3 | 45.8 | 40.73 | 52.22 | 1865.43 | 2391.68 | 40.73 | 52.2199 | 6.7e-05
7.6 | 94990 - SINAPI REF.- DEZ/2019 DES. | EXECUÇÃO DE PASSEIO (CALÇADA) OU PISO DE CONCRETO COM CONCRETO MOLDADO IN LOCO, FEITO EM OBRA, ACABAMENTO CONVENCIONAL, NÃO ARMADO. AF_07/2016 | m3 | 15.27 | 512.58 | 657.18 | 7827.1 | 10035.14 | 512.58 | 657.1788 | 0.001182
7.7 | EMLURB 07.01.185 | ALVENARIA DE TIJOLOS DE 8 FUROS, ASSENTADOS E REJUNTADOS COM ARGAMASSA DE CIMENTO E AREIA NO TRACO 1:6 - 1 VEZ. | m² | 127.23 | 84.1 | 107.82 | 10700.04 | 13717.94 | 84.1 | 107.8246 | -0.00461
7.8 | COMPOSIÇÃO 01 | REBAIXAMENTO DE PENA D'ÁGUA, INCLUINDO TUBULAÇÕES, CONEXÕES, ESCAVAÇÃO E REATERRO | und | 20 | 65.02 | 83.36 | 1300.4 | 1667.2 | 65.02 | 83.3621 | -0.002142
8 | RUA 06 | [5 empty] | 105438.61 | 135186.23 | 135182.84 | 3.39
8.1 | 100576 - SINAPI REF.- DEZ/2019 DES. | REGULARIZAÇÃO E COMPACTAÇÃO DE SUBLEITO DE SOLO PREDOMINANTEMENTE ARGILOSO. AF_11/2019 | m² | 909.66 | 1.65 | 2.12 | 1500.94 | 1928.48 | 1.65 | 2.1155 | 0.004535
8.2 | EMLURB 20.09.022 | FORNECIMENTO E ASSENTAMENTO DE MEIO-FIO DE CONCRETO PRE MOLDADO,DIMENSOES (1.00 X 0.25 X0.10)M, REJUNTADO COM ARGAMASSA DE CIMENTO E AREIA 1 2. | m | 293.44 | 25.5 | 32.69 | 7482.72 | 9592.55 | 25.5 | 32.6936 | -0.00355
8.3 | EMLURB 20.09.030 | CONSTRUCAO DE LINHA D'AGUA COM PARALELEPIPEDOS GRANITICOS ASSENTADOS SOBRE MISTURA DE CIMENTO E AREIA NO TRACO 1 6 COM 6 CM DE ESPESSURA E REJUNTADOS COM ARGAMASSA DE CIMENTO E AREIA 1 2,INCLUSIVE BASE DE CONCRETO 1 4 8 COM 10 CM DE ESPESSURA. | m | 293.44 | 28.2 | 36.16 | 8275.01 | 10610.79 | 28.2 | 36.1552 | 0.00478 | 73.36
8.4 | 72799 - SINAPI REF.- DEZ/2019 DES. | PAVIMENTO EM PARALELEPIPEDO SOBRE COLCHAO DE AREIA REJUNTADO COM ARGAMASSA DE CIMENTO E AREIA NO TRAÇO 1:3 (PEDRAS PEQUENAS 42 PECAS POR M² | m² | 806.96 | 78.52 | 100.67 | 63362.5 | 81236.66 | 78.52 | 100.6705 | -0.000492
8.5 | 94319 - SINAPI REF.- DEZ/2019 DES. | ATERRO MANUAL DE VALAS COM SOLO ARGILO-ARENOSO E COMPACTAÇÃO MECANIZADA. AF_05/2016 | m3 | 52.82 | 40.73 | 52.22 | 2151.36 | 2758.26 | 40.73 | 52.2199 | 6.7e-05
8.6 | 94990 - SINAPI REF.- DEZ/2019 DES. | EXECUÇÃO DE PASSEIO (CALÇADA) OU PISO DE CONCRETO COM CONCRETO MOLDADO IN LOCO, FEITO EM OBRA, ACABAMENTO CONVENCIONAL, NÃO ARMADO. AF_07/2016 | m3 | 17.61 | 512.58 | 657.18 | 9026.53 | 11572.94 | 512.58 | 657.1788 | 0.001182
8.7 | EMLURB 07.01.185 | ALVENARIA DE TIJOLOS DE 8 FUROS, ASSENTADOS E REJUNTADOS COM ARGAMASSA DE CIMENTO E AREIA NO TRACO 1:6 - 1 VEZ. | m² | 146.72 | 84.1 | 107.82 | 12339.15 | 15819.35 | 84.1 | 107.8246 | -0.00461
8.8 | COMPOSIÇÃO 01 | REBAIXAMENTO DE PENA D'ÁGUA, INCLUINDO TUBULAÇÕES, CONEXÕES, ESCAVAÇÃO E REATERRO | und | 20 | 65.02 | 83.36 | 1300.4 | 1667.2 | 65.02 | 83.3621 | -0.002142
9 | RUA 07 | [5 empty] | 115850.97 | 148536.27 | 148532.53 | 3.74
9.1 | 100576 - SINAPI REF.- DEZ/2019 DES. | REGULARIZAÇÃO E COMPACTAÇÃO DE SUBLEITO DE SOLO PREDOMINANTEMENTE ARGILOSO. AF_11/2019 | m² | 1000.62 | 1.65 | 2.12 | 1651.02 | 2121.31 | 1.65 | 2.1155 | 0.004535
9.2 | EMLURB 20.09.022 | FORNECIMENTO E ASSENTAMENTO DE MEIO-FIO DE CONCRETO PRE MOLDADO,DIMENSOES (1.00 X 0.25 X0.10)M, REJUNTADO COM ARGAMASSA DE CIMENTO E AREIA 1 2. | m | 322.78 | 25.5 | 32.69 | 8230.89 | 10551.68 | 25.5 | 32.6936 | -0.00355
9.3 | EMLURB 20.09.030 | CONSTRUCAO DE LINHA D'AGUA COM PARALELEPIPEDOS GRANITICOS ASSENTADOS SOBRE MISTURA DE CIMENTO E AREIA NO TRACO 1 6 COM 6 CM DE ESPESSURA E REJUNTADOS COM ARGAMASSA DE CIMENTO E AREIA 1 2,INCLUSIVE BASE DE CONCRETO 1 4 8 COM 10 CM DE ESPESSURA. | m | 322.78 | 28.2 | 36.16 | 9102.4 | 11671.72 | 28.2 | 36.1552 | 0.00478 | 80.695
9.4 | 72799 - SINAPI REF.- DEZ/2019 DES. | PAVIMENTO EM PARALELEPIPEDO SOBRE COLCHAO DE AREIA REJUNTADO COM ARGAMASSA DE CIMENTO E AREIA NO TRAÇO 1:3 (PEDRAS PEQUENAS 42 PECAS POR M² | m² | 887.65 | 78.52 | 100.67 | 69698.28 | 89359.73 | 78.52 | 100.6705 | -0.000492
9.5 | 94319 - SINAPI REF.- DEZ/2019 DES. | ATERRO MANUAL DE VALAS COM SOLO ARGILO-ARENOSO E COMPACTAÇÃO MECANIZADA. AF_05/2016 | m3 | 58.1 | 40.73 | 52.22 | 2366.41 | 3033.98 | 40.73 | 52.2199 | 6.7e-05
9.6 | 94990 - SINAPI REF.- DEZ/2019 DES. | EXECUÇÃO DE PASSEIO (CALÇADA) OU PISO DE CONCRETO COM CONCRETO MOLDADO IN LOCO, FEITO EM OBRA, ACABAMENTO CONVENCIONAL, NÃO ARMADO. AF_07/2016 | m3 | 19.37 | 512.58 | 657.18 | 9928.67 | 12729.58 | 512.58 | 657.1788 | 0.001182
9.7 | EMLURB 07.01.185 | ALVENARIA DE TIJOLOS DE 8 FUROS, ASSENTADOS E REJUNTADOS COM ARGAMASSA DE CIMENTO E AREIA NO TRACO 1:6 - 1 VEZ. | m² | 161.39 | 84.1 | 107.82 | 13572.9 | 17401.07 | 84.1 | 107.8246 | -0.00461
9.8 | COMPOSIÇÃO 01 | REBAIXAMENTO DE PENA D'ÁGUA, INCLUINDO TUBULAÇÕES, CONEXÕES, ESCAVAÇÃO E REATERRO | und | 20 | 65.02 | 83.36 | 1300.4 | 1667.2 | 65.02 | 83.3621 | -0.002142
10 | RUA 08 | [5 empty] | 121491.06 | 155767.62 | 155763.69 | 3.93
10.1 | 100576 - SINAPI REF.- DEZ/2019 DES. | REGULARIZAÇÃO E COMPACTAÇÃO DE SUBLEITO DE SOLO PREDOMINANTEMENTE ARGILOSO. AF_11/2019 | m² | 1049.91 | 1.65 | 2.12 | 1732.35 | 2225.81 | 1.65 | 2.1155 | 0.004535
10.2 | EMLURB 20.09.022 | FORNECIMENTO E ASSENTAMENTO DE MEIO-FIO DE CONCRETO PRE MOLDADO,DIMENSOES (1.00 X 0.25 X0.10)M, REJUNTADO COM ARGAMASSA DE CIMENTO E AREIA 1 2. | m | 338.68 | 25.5 | 32.69 | 8636.34 | 11071.45 | 25.5 | 32.6936 | -0.00355
10.3 | EMLURB 20.09.030 | CONSTRUCAO DE LINHA D'AGUA COM PARALELEPIPEDOS GRANITICOS ASSENTADOS SOBRE MISTURA DE CIMENTO E AREIA NO TRACO 1 6 COM 6 CM DE ESPESSURA E REJUNTADOS COM ARGAMASSA DE CIMENTO E AREIA 1 2,INCLUSIVE BASE DE CONCRETO 1 4 8 COM 10 CM DE ESPESSURA. | m | 338.68 | 28.2 | 36.16 | 9550.78 | 12246.67 | 28.2 | 36.1552 | 0.00478 | 84.67
10.4 | 72799 - SINAPI REF.- DEZ/2019 DES. | PAVIMENTO EM PARALELEPIPEDO SOBRE COLCHAO DE AREIA REJUNTADO COM ARGAMASSA DE CIMENTO E AREIA NO TRAÇO 1:3 (PEDRAS PEQUENAS 42 PECAS POR M² | m² | 931.37 | 78.52 | 100.67 | 73131.17 | 93761.02 | 78.52 | 100.6705 | -0.000492
10.5 | 94319 - SINAPI REF.- DEZ/2019 DES. | ATERRO MANUAL DE VALAS COM SOLO ARGILO-ARENOSO E COMPACTAÇÃO MECANIZADA. AF_05/2016 | m3 | 60.96 | 40.73 | 52.22 | 2482.9 | 3183.33 | 40.73 | 52.2199 | 6.7e-05
10.6 | 94990 - SINAPI REF.- DEZ/2019 DES. | EXECUÇÃO DE PASSEIO (CALÇADA) OU PISO DE CONCRETO COM CONCRETO MOLDADO IN LOCO, FEITO EM OBRA, ACABAMENTO CONVENCIONAL, NÃO ARMADO. AF_07/2016 | m3 | 20.32 | 512.58 | 657.18 | 10415.63 | 13353.9 | 512.58 | 657.1788 | 0.001182
10.7 | EMLURB 07.01.185 | ALVENARIA DE TIJOLOS DE 8 FUROS, ASSENTADOS E REJUNTADOS COM ARGAMASSA DE CIMENTO E AREIA NO TRACO 1:6 - 1 VEZ. | m² | 169.34 | 84.1 | 107.82 | 14241.49 | 18258.24 | 84.1 | 107.8246 | -0.00461
10.8 | COMPOSIÇÃO 01 | REBAIXAMENTO DE PENA D'ÁGUA, INCLUINDO TUBULAÇÕES, CONEXÕES, ESCAVAÇÃO E REATERRO | und | 20 | 65.02 | 83.36 | 1300.4 | 1667.2 | 65.02 | 83.3621 | -0.002142
11 | RUA 09 | [5 empty] | 121744.95 | 156093.12 | 156089.2 | 3.92
11.1 | 100576 - SINAPI REF.- DEZ/2019 DES. | REGULARIZAÇÃO E COMPACTAÇÃO DE SUBLEITO DE SOLO PREDOMINANTEMENTE ARGILOSO. AF_11/2019 | m² | 1052.14 | 1.65 | 2.12 | 1736.03 | 2230.54 | 1.65 | 2.1155 | 0.004535
11.2 | EMLURB 20.09.022 | FORNECIMENTO E ASSENTAMENTO DE MEIO-FIO DE CONCRETO PRE MOLDADO,DIMENSOES (1.00 X 0.25 X0.10)M, REJUNTADO COM ARGAMASSA DE CIMENTO E AREIA 1 2. | m | 339.4 | 25.5 | 32.69 | 8654.7 | 11094.99 | 25.5 | 32.6936 | -0.00355
11.3 | EMLURB 20.09.030 | CONSTRUCAO DE LINHA D'AGUA COM PARALELEPIPEDOS GRANITICOS ASSENTADOS SOBRE MISTURA DE CIMENTO E AREIA NO TRACO 1 6 COM 6 CM DE ESPESSURA E REJUNTADOS COM ARGAMASSA DE CIMENTO E AREIA 1 2,INCLUSIVE BASE DE CONCRETO 1 4 8 COM 10 CM DE ESPESSURA. | m | 339.4 | 28.2 | 36.16 | 9571.08 | 12272.7 | 28.2 | 36.1552 | 0.00478 | 84.85
11.4 | 72799 - SINAPI REF.- DEZ/2019 DES. | PAVIMENTO EM PARALELEPIPEDO SOBRE COLCHAO DE AREIA REJUNTADO COM ARGAMASSA DE CIMENTO E AREIA NO TRAÇO 1:3 (PEDRAS PEQUENAS 42 PECAS POR M² | m² | 933.35 | 78.52 | 100.67 | 73286.64 | 93960.34 | 78.52 | 100.6705 | -0.000492
11.5 | 94319 - SINAPI REF.- DEZ/2019 DES. | ATERRO MANUAL DE VALAS COM SOLO ARGILO-ARENOSO E COMPACTAÇÃO MECANIZADA. AF_05/2016 | m3 | 61.09 | 40.73 | 52.22 | 2488.2 | 3190.12 | 40.73 | 52.2199 | 6.7e-05
11.6 | 94990 - SINAPI REF.- DEZ/2019 DES. | EXECUÇÃO DE PASSEIO (CALÇADA) OU PISO DE CONCRETO COM CONCRETO MOLDADO IN LOCO, FEITO EM OBRA, ACABAMENTO CONVENCIONAL, NÃO ARMADO. AF_07/2016 | m3 | 20.36 | 512.58 | 657.18 | 10436.13 | 13380.18 | 512.58 | 657.1788 | 0.001182
11.7 | EMLURB 07.01.185 | ALVENARIA DE TIJOLOS DE 8 FUROS, ASSENTADOS E REJUNTADOS COM ARGAMASSA DE CIMENTO E AREIA NO TRACO 1:6 - 1 VEZ. | m² | 169.7 | 84.1 | 107.82 | 14271.77 | 18297.05 | 84.1 | 107.8246 | -0.00461
11.8 | COMPOSIÇÃO 01 | REBAIXAMENTO DE PENA D'ÁGUA, INCLUINDO TUBULAÇÕES, CONEXÕES, ESCAVAÇÃO E REATERRO | und | 20 | 65.02 | 83.36 | 1300.4 | 1667.2 | 65.02 | 83.3621 | -0.002142
12 | RUA 10 | [5 empty] | 65660.64 | 84185.61 | 84183.51 | 2.1
12.1 | 100576 - SINAPI REF.- DEZ/2019 DES. | REGULARIZAÇÃO E COMPACTAÇÃO DE SUBLEITO DE SOLO PREDOMINANTEMENTE ARGILOSO. AF_11/2019 | m² | 562.22 | 1.65 | 2.12 | 927.66 | 1191.91 | 1.65 | 2.1155 | 0.004535
12.2 | EMLURB 20.09.022 | FORNECIMENTO E ASSENTAMENTO DE MEIO-FIO DE CONCRETO PRE MOLDADO,DIMENSOES (1.00 X 0.25 X0.10)M, REJUNTADO COM ARGAMASSA DE CIMENTO E AREIA 1 2. | m | 181.36 | 25.5 | 32.69 | 4624.68 | 5928.66 | 25.5 | 32.6936 | -0.00355
12.3 | EMLURB 20.09.030 | CONSTRUCAO DE LINHA D'AGUA COM PARALELEPIPEDOS GRANITICOS ASSENTADOS SOBRE MISTURA DE CIMENTO E AREIA NO TRACO 1 6 COM 6 CM DE ESPESSURA E REJUNTADOS COM ARGAMASSA DE CIMENTO E AREIA 1 2,INCLUSIVE BASE DE CONCRETO 1 4 8 COM 10 CM DE ESPESSURA. | m | 181.36 | 28.2 | 36.16 | 5114.35 | 6557.98 | 28.2 | 36.1552 | 0.00478 | 45.34
12.4 | 72799 - SINAPI REF.- DEZ/2019 DES. | PAVIMENTO EM PARALELEPIPEDO SOBRE COLCHAO DE AREIA REJUNTADO COM ARGAMASSA DE CIMENTO E AREIA NO TRAÇO 1:3 (PEDRAS PEQUENAS 42 PECAS POR M² | m² | 498.74 | 78.52 | 100.67 | 39161.06 | 50208.16 | 78.52 | 100.6705 | -0.000492
12.5 | 94319 - SINAPI REF.- DEZ/2019 DES. | ATERRO MANUAL DE VALAS COM SOLO ARGILO-ARENOSO E COMPACTAÇÃO MECANIZADA. AF_05/2016 | m3 | 32.64 | 40.73 | 52.22 | 1329.43 | 1704.46 | 40.73 | 52.2199 | 6.7e-05
12.6 | 94990 - SINAPI REF.- DEZ/2019 DES. | EXECUÇÃO DE PASSEIO (CALÇADA) OU PISO DE CONCRETO COM CONCRETO MOLDADO IN LOCO, FEITO EM OBRA, ACABAMENTO CONVENCIONAL, NÃO ARMADO. AF_07/2016 | m3 | 10.88 | 512.58 | 657.18 | 5576.87 | 7150.12 | 512.58 | 657.1788 | 0.001182
12.7 | EMLURB 07.01.185 | ALVENARIA DE TIJOLOS DE 8 FUROS, ASSENTADOS E REJUNTADOS COM ARGAMASSA DE CIMENTO E AREIA NO TRACO 1:6 - 1 VEZ. | m² | 90.68 | 84.1 | 107.82 | 7626.19 | 9777.12 | 84.1 | 107.8246 | -0.00461
12.8 | COMPOSIÇÃO 01 | REBAIXAMENTO DE PENA D'ÁGUA, INCLUINDO TUBULAÇÕES, CONEXÕES, ESCAVAÇÃO E REATERRO | und | 20 | 65.02 | 83.36 | 1300.4 | 1667.2 | 65.02 | 83.3621 | -0.002142
13 | RUA 11 | [5 empty] | 133398.98 | 171035.16 | 171030.83 | 4.33
13.1 | 100576 - SINAPI REF.- DEZ/2019 DES. | REGULARIZAÇÃO E COMPACTAÇÃO DE SUBLEITO DE SOLO PREDOMINANTEMENTE ARGILOSO. AF_11/2019 | m² | 1153.94 | 1.65 | 2.12 | 1904 | 2446.35 | 1.65 | 2.1155 | 0.004535
13.2 | EMLURB 20.09.022 | FORNECIMENTO E ASSENTAMENTO DE MEIO-FIO DE CONCRETO PRE MOLDADO,DIMENSOES (1.00 X 0.25 X0.10)M, REJUNTADO COM ARGAMASSA DE CIMENTO E AREIA 1 2. | m | 372.24 | 25.5 | 32.69 | 9492.12 | 12168.53 | 25.5 | 32.6936 | -0.00355
13.3 | EMLURB 20.09.030 | CONSTRUCAO DE LINHA D'AGUA COM PARALELEPIPEDOS GRANITICOS ASSENTADOS SOBRE MISTURA DE CIMENTO E AREIA NO TRACO 1 6 COM 6 CM DE ESPESSURA E REJUNTADOS COM ARGAMASSA DE CIMENTO E AREIA 1 2,INCLUSIVE BASE DE CONCRETO 1 4 8 COM 10 CM DE ESPESSURA. | m | 372.24 | 28.2 | 36.16 | 10497.17 | 13460.2 | 28.2 | 36.1552 | 0.00478 | 93.06
13.4 | 72799 - SINAPI REF.- DEZ/2019 DES. | PAVIMENTO EM PARALELEPIPEDO SOBRE COLCHAO DE AREIA REJUNTADO COM ARGAMASSA DE CIMENTO E AREIA NO TRAÇO 1:3 (PEDRAS PEQUENAS 42 PECAS POR M² | m² | 1023.66 | 78.52 | 100.67 | 80377.78 | 103051.85 | 78.52 | 100.6705 | -0.000492
13.5 | 94319 - SINAPI REF.- DEZ/2019 DES. | ATERRO MANUAL DE VALAS COM SOLO ARGILO-ARENOSO E COMPACTAÇÃO MECANIZADA. AF_05/2016 | m3 | 67 | 40.73 | 52.22 | 2728.91 | 3498.74 | 40.73 | 52.2199 | 6.7e-05
13.6 | 94990 - SINAPI REF.- DEZ/2019 DES. | EXECUÇÃO DE PASSEIO (CALÇADA) OU PISO DE CONCRETO COM CONCRETO MOLDADO IN LOCO, FEITO EM OBRA, ACABAMENTO CONVENCIONAL, NÃO ARMADO. AF_07/2016 | m3 | 22.33 | 512.58 | 657.18 | 11445.91 | 14674.83 | 512.58 | 657.1788 | 0.001182
13.7 | EMLURB 07.01.185 | ALVENARIA DE TIJOLOS DE 8 FUROS, ASSENTADOS E REJUNTADOS COM ARGAMASSA DE CIMENTO E AREIA NO TRACO 1:6 - 1 VEZ. | m² | 186.12 | 84.1 | 107.82 | 15652.69 | 20067.46 | 84.1 | 107.8246 | -0.00461
13.8 | COMPOSIÇÃO 01 | REBAIXAMENTO DE PENA D'ÁGUA, INCLUINDO TUBULAÇÕES, CONEXÕES, ESCAVAÇÃO E REATERRO | und | 20 | 65.02 | 83.36 | 1300.4 | 1667.2 | 65.02 | 83.3621 | -0.002142
14 | RUA 12 | [5 empty] | 122897.91 | 157571.36 | 157567.41 | 3.95
14.1 | 100576 - SINAPI REF.- DEZ/2019 DES. | REGULARIZAÇÃO E COMPACTAÇÃO DE SUBLEITO DE SOLO PREDOMINANTEMENTE ARGILOSO. AF_11/2019 | m² | 1062.18 | 1.65 | 2.12 | 1752.6 | 2251.82 | 1.65 | 2.1155 | 0.004535
14.2 | EMLURB 20.09.022 | FORNECIMENTO E ASSENTAMENTO DE MEIO-FIO DE CONCRETO PRE MOLDADO,DIMENSOES (1.00 X 0.25 X0.10)M, REJUNTADO COM ARGAMASSA DE CIMENTO E AREIA 1 2. | m | 342.64 | 25.5 | 32.69 | 8737.32 | 11200.9 | 25.5 | 32.6936 | -0.00355
14.3 | EMLURB 20.09.030 | CONSTRUCAO DE LINHA D'AGUA COM PARALELEPIPEDOS GRANITICOS ASSENTADOS SOBRE MISTURA DE CIMENTO E AREIA NO TRACO 1 6 COM 6 CM DE ESPESSURA E REJUNTADOS COM ARGAMASSA DE CIMENTO E AREIA 1 2,INCLUSIVE BASE DE CONCRETO 1 4 8 COM 10 CM DE ESPESSURA. | m | 342.64 | 28.2 | 36.16 | 9662.45 | 12389.86 | 28.2 | 36.1552 | 0.00478 | 85.66
14.4 | 72799 - SINAPI REF.- DEZ/2019 DES. | PAVIMENTO EM PARALELEPIPEDO SOBRE COLCHAO DE AREIA REJUNTADO COM ARGAMASSA DE CIMENTO E AREIA NO TRAÇO 1:3 (PEDRAS PEQUENAS 42 PECAS POR M² | m² | 942.26 | 78.52 | 100.67 | 73986.26 | 94857.31 | 78.52 | 100.6705 | -0.000492
14.5 | 94319 - SINAPI REF.- DEZ/2019 DES. | ATERRO MANUAL DE VALAS COM SOLO ARGILO-ARENOSO E COMPACTAÇÃO MECANIZADA. AF_05/2016 | m3 | 61.68 | 40.73 | 52.22 | 2512.23 | 3220.93 | 40.73 | 52.2199 | 6.7e-05
14.6 | 94990 - SINAPI REF.- DEZ/2019 DES. | EXECUÇÃO DE PASSEIO (CALÇADA) OU PISO DE CONCRETO COM CONCRETO MOLDADO IN LOCO, FEITO EM OBRA, ACABAMENTO CONVENCIONAL, NÃO ARMADO. AF_07/2016 | m3 | 20.56 | 512.58 | 657.18 | 10538.64 | 13511.62 | 512.58 | 657.1788 | 0.001182
14.7 | EMLURB 07.01.185 | ALVENARIA DE TIJOLOS DE 8 FUROS, ASSENTADOS E REJUNTADOS COM ARGAMASSA DE CIMENTO E AREIA NO TRACO 1:6 - 1 VEZ. | m² | 171.32 | 84.1 | 107.82 | 14408.01 | 18471.72 | 84.1 | 107.8246 | -0.00461
14.8 | COMPOSIÇÃO 01 | REBAIXAMENTO DE PENA D'ÁGUA, INCLUINDO TUBULAÇÕES, CONEXÕES, ESCAVAÇÃO E REATERRO | und | 20 | 65.02 | 83.36 | 1300.4 | 1667.2 | 65.02 | 83.3621 | -0.002142
15 | RUA 13 | [5 empty] | 102809.5 | 131815.38 | 131812.06 | 3.32
15.1 | 100576 - SINAPI REF.- DEZ/2019 DES. | REGULARIZAÇÃO E COMPACTAÇÃO DE SUBLEITO DE SOLO PREDOMINANTEMENTE ARGILOSO. AF_11/2019 | m² | 886.72 | 1.65 | 2.12 | 1463.09 | 1879.85 | 1.65 | 2.1155 | 0.004535
15.2 | EMLURB 20.09.022 | FORNECIMENTO E ASSENTAMENTO DE MEIO-FIO DE CONCRETO PRE MOLDADO,DIMENSOES (1.00 X 0.25 X0.10)M, REJUNTADO COM ARGAMASSA DE CIMENTO E AREIA 1 2. | m | 286.04 | 25.5 | 32.69 | 7294.02 | 9350.65 | 25.5 | 32.6936 | -0.00355
15.3 | EMLURB 20.09.030 | CONSTRUCAO DE LINHA D'AGUA COM PARALELEPIPEDOS GRANITICOS ASSENTADOS SOBRE MISTURA DE CIMENTO E AREIA NO TRACO 1 6 COM 6 CM DE ESPESSURA E REJUNTADOS COM ARGAMASSA DE CIMENTO E AREIA 1 2,INCLUSIVE BASE DE CONCRETO 1 4 8 COM 10 CM DE ESPESSURA. | m | 286.04 | 28.2 | 36.16 | 8066.33 | 10343.21 | 28.2 | 36.1552 | 0.00478 | 71.51
15.4 | 72799 - SINAPI REF.- DEZ/2019 DES. | PAVIMENTO EM PARALELEPIPEDO SOBRE COLCHAO DE AREIA REJUNTADO COM ARGAMASSA DE CIMENTO E AREIA NO TRAÇO 1:3 (PEDRAS PEQUENAS 42 PECAS POR M² | m² | 786.61 | 78.52 | 100.67 | 61764.62 | 79188.03 | 78.52 | 100.6705 | -0.000492
15.5 | 94319 - SINAPI REF.- DEZ/2019 DES. | ATERRO MANUAL DE VALAS COM SOLO ARGILO-ARENOSO E COMPACTAÇÃO MECANIZADA. AF_05/2016 | m3 | 51.49 | 40.73 | 52.22 | 2097.19 | 2688.81 | 40.73 | 52.2199 | 6.7e-05
15.6 | 94990 - SINAPI REF.- DEZ/2019 DES. | EXECUÇÃO DE PASSEIO (CALÇADA) OU PISO DE CONCRETO COM CONCRETO MOLDADO IN LOCO, FEITO EM OBRA, ACABAMENTO CONVENCIONAL, NÃO ARMADO. AF_07/2016 | m3 | 17.16 | 512.58 | 657.18 | 8795.87 | 11277.21 | 512.58 | 657.1788 | 0.001182
15.7 | EMLURB 07.01.185 | ALVENARIA DE TIJOLOS DE 8 FUROS, ASSENTADOS E REJUNTADOS COM ARGAMASSA DE CIMENTO E AREIA NO TRACO 1:6 - 1 VEZ. | m² | 143.02 | 84.1 | 107.82 | 12027.98 | 15420.42 | 84.1 | 107.8246 | -0.00461
15.8 | COMPOSIÇÃO 01 | REBAIXAMENTO DE PENA D'ÁGUA, INCLUINDO TUBULAÇÕES, CONEXÕES, ESCAVAÇÃO E REATERRO | und | 20 | 65.02 | 83.36 | 1300.4 | 1667.2 | 65.02 | 83.3621 | -0.002142
16 | RUA 14 | [5 empty] | 100819.21 | 129263.57 | 129260.31 | 3.26
16.1 | 100576 - SINAPI REF.- DEZ/2019 DES. | REGULARIZAÇÃO E COMPACTAÇÃO DE SUBLEITO DE SOLO PREDOMINANTEMENTE ARGILOSO. AF_11/2019 | m² | 869.3 | 1.65 | 2.12 | 1434.35 | 1842.92 | 1.65 | 2.1155 | 0.004535
16.2 | EMLURB 20.09.022 | FORNECIMENTO E ASSENTAMENTO DE MEIO-FIO DE CONCRETO PRE MOLDADO,DIMENSOES (1.00 X 0.25 X0.10)M, REJUNTADO COM ARGAMASSA DE CIMENTO E AREIA 1 2. | m | 280.42 | 25.5 | 32.69 | 7150.71 | 9166.93 | 25.5 | 32.6936 | -0.00355
16.3 | EMLURB 20.09.030 | CONSTRUCAO DE LINHA D'AGUA COM PARALELEPIPEDOS GRANITICOS ASSENTADOS SOBRE MISTURA DE CIMENTO E AREIA NO TRACO 1 6 COM 6 CM DE ESPESSURA E REJUNTADOS COM ARGAMASSA DE CIMENTO E AREIA 1 2,INCLUSIVE BASE DE CONCRETO 1 4 8 COM 10 CM DE ESPESSURA. | m | 280.42 | 28.2 | 36.16 | 7907.84 | 10139.99 | 28.2 | 36.1552 | 0.00478 | 70.105
16.4 | 72799 - SINAPI REF.- DEZ/2019 DES. | PAVIMENTO EM PARALELEPIPEDO SOBRE COLCHAO DE AREIA REJUNTADO COM ARGAMASSA DE CIMENTO E AREIA NO TRAÇO 1:3 (PEDRAS PEQUENAS 42 PECAS POR M² | m² | 771.16 | 78.52 | 100.67 | 60551.48 | 77632.68 | 78.52 | 100.6705 | -0.000492
16.5 | 94319 - SINAPI REF.- DEZ/2019 DES. | ATERRO MANUAL DE VALAS COM SOLO ARGILO-ARENOSO E COMPACTAÇÃO MECANIZADA. AF_05/2016 | m3 | 50.48 | 40.73 | 52.22 | 2056.05 | 2636.07 | 40.73 | 52.2199 | 6.7e-05
16.6 | 94990 - SINAPI REF.- DEZ/2019 DES. | EXECUÇÃO DE PASSEIO (CALÇADA) OU PISO DE CONCRETO COM CONCRETO MOLDADO IN LOCO, FEITO EM OBRA, ACABAMENTO CONVENCIONAL, NÃO ARMADO. AF_07/2016 | m3 | 16.83 | 512.58 | 657.18 | 8626.72 | 11060.34 | 512.58 | 657.1788 | 0.001182
16.7 | EMLURB 07.01.185 | ALVENARIA DE TIJOLOS DE 8 FUROS, ASSENTADOS E REJUNTADOS COM ARGAMASSA DE CIMENTO E AREIA NO TRACO 1:6 - 1 VEZ. | m² | 140.21 | 84.1 | 107.82 | 11791.66 | 15117.44 | 84.1 | 107.8246 | -0.00461
16.8 | COMPOSIÇÃO 01 | REBAIXAMENTO DE PENA D'ÁGUA, INCLUINDO TUBULAÇÕES, CONEXÕES, ESCAVAÇÃO E REATERRO | und | 20 | 65.02 | 83.36 | 1300.4 | 1667.2 | 65.02 | 83.3621 | -0.002142
17 | RUA 15 | [5 empty] | 93493.46 | 119870.97 | 119867.97 | 3
17.1 | 100576 - SINAPI REF.- DEZ/2019 DES. | REGULARIZAÇÃO E COMPACTAÇÃO DE SUBLEITO DE SOLO PREDOMINANTEMENTE ARGILOSO. AF_11/2019 | m² | 805.32 | 1.65 | 2.12 | 1328.78 | 1707.28 | 1.65 | 2.1155 | 0.004535
17.2 | EMLURB 20.09.022 | FORNECIMENTO E ASSENTAMENTO DE MEIO-FIO DE CONCRETO PRE MOLDADO,DIMENSOES (1.00 X 0.25 X0.10)M, REJUNTADO COM ARGAMASSA DE CIMENTO E AREIA 1 2. | m | 259.78 | 25.5 | 32.69 | 6624.39 | 8492.21 | 25.5 | 32.6936 | -0.00355
17.3 | EMLURB 20.09.030 | CONSTRUCAO DE LINHA D'AGUA COM PARALELEPIPEDOS GRANITICOS ASSENTADOS SOBRE MISTURA DE CIMENTO E AREIA NO TRACO 1 6 COM 6 CM DE ESPESSURA E REJUNTADOS COM ARGAMASSA DE CIMENTO E AREIA 1 2,INCLUSIVE BASE DE CONCRETO 1 4 8 COM 10 CM DE ESPESSURA. | m | 259.78 | 28.2 | 36.16 | 7325.8 | 9393.64 | 28.2 | 36.1552 | 0.00478 | 64.945
17.4 | 72799 - SINAPI REF.- DEZ/2019 DES. | PAVIMENTO EM PARALELEPIPEDO SOBRE COLCHAO DE AREIA REJUNTADO COM ARGAMASSA DE CIMENTO E AREIA NO TRAÇO 1:3 (PEDRAS PEQUENAS 42 PECAS POR M² | m² | 714.4 | 78.52 | 100.67 | 56094.69 | 71918.65 | 78.52 | 100.6705 | -0.000492
17.5 | 94319 - SINAPI REF.- DEZ/2019 DES. | ATERRO MANUAL DE VALAS COM SOLO ARGILO-ARENOSO E COMPACTAÇÃO MECANIZADA. AF_05/2016 | m3 | 46.76 | 40.73 | 52.22 | 1904.53 | 2441.81 | 40.73 | 52.2199 | 6.7e-05
17.6 | 94990 - SINAPI REF.- DEZ/2019 DES. | EXECUÇÃO DE PASSEIO (CALÇADA) OU PISO DE CONCRETO COM CONCRETO MOLDADO IN LOCO, FEITO EM OBRA, ACABAMENTO CONVENCIONAL, NÃO ARMADO. AF_07/2016 | m3 | 15.59 | 512.58 | 657.18 | 7991.12 | 10245.44 | 512.58 | 657.1788 | 0.001182
17.7 | EMLURB 07.01.185 | ALVENARIA DE TIJOLOS DE 8 FUROS, ASSENTADOS E REJUNTADOS COM ARGAMASSA DE CIMENTO E AREIA NO TRACO 1:6 - 1 VEZ. | m² | 129.89 | 84.1 | 107.82 | 10923.75 | 14004.74 | 84.1 | 107.8246 | -0.00461
17.8 | COMPOSIÇÃO 01 | REBAIXAMENTO DE PENA D'ÁGUA, INCLUINDO TUBULAÇÕES, CONEXÕES, ESCAVAÇÃO E REATERRO | und | 20 | 65.02 | 83.36 | 1300.4 | 1667.2 | 65.02 | 83.3621 | -0.002142
18 | RUA 16 | [5 empty] | 106275.13 | 136258.76 | 136255.34 | 3.42
18.1 | 100576 - SINAPI REF.- DEZ/2019 DES. | REGULARIZAÇÃO E COMPACTAÇÃO DE SUBLEITO DE SOLO PREDOMINANTEMENTE ARGILOSO. AF_11/2019 | m² | 916.98 | 1.65 | 2.12 | 1513.02 | 1944 | 1.65 | 2.1155 | 0.004535
18.2 | EMLURB 20.09.022 | FORNECIMENTO E ASSENTAMENTO DE MEIO-FIO DE CONCRETO PRE MOLDADO,DIMENSOES (1.00 X 0.25 X0.10)M, REJUNTADO COM ARGAMASSA DE CIMENTO E AREIA 1 2. | m | 295.8 | 25.5 | 32.69 | 7542.9 | 9669.7 | 25.5 | 32.6936 | -0.00355
18.3 | EMLURB 20.09.030 | CONSTRUCAO DE LINHA D'AGUA COM PARALELEPIPEDOS GRANITICOS ASSENTADOS SOBRE MISTURA DE CIMENTO E AREIA NO TRACO 1 6 COM 6 CM DE ESPESSURA E REJUNTADOS COM ARGAMASSA DE CIMENTO E AREIA 1 2,INCLUSIVE BASE DE CONCRETO 1 4 8 COM 10 CM DE ESPESSURA. | m | 295.8 | 28.2 | 36.16 | 8341.56 | 10696.13 | 28.2 | 36.1552 | 0.00478 | 73.95
18.4 | 72799 - SINAPI REF.- DEZ/2019 DES. | PAVIMENTO EM PARALELEPIPEDO SOBRE COLCHAO DE AREIA REJUNTADO COM ARGAMASSA DE CIMENTO E AREIA NO TRAÇO 1:3 (PEDRAS PEQUENAS 42 PECAS POR M² | m² | 813.45 | 78.52 | 100.67 | 63872.09 | 81890.01 | 78.52 | 100.6705 | -0.000492
18.5 | 94319 - SINAPI REF.- DEZ/2019 DES. | ATERRO MANUAL DE VALAS COM SOLO ARGILO-ARENOSO E COMPACTAÇÃO MECANIZADA. AF_05/2016 | m3 | 53.24 | 40.73 | 52.22 | 2168.47 | 2780.19 | 40.73 | 52.2199 | 6.7e-05
18.6 | 94990 - SINAPI REF.- DEZ/2019 DES. | EXECUÇÃO DE PASSEIO (CALÇADA) OU PISO DE CONCRETO COM CONCRETO MOLDADO IN LOCO, FEITO EM OBRA, ACABAMENTO CONVENCIONAL, NÃO ARMADO. AF_07/2016 | m3 | 17.75 | 512.58 | 657.18 | 9098.3 | 11664.95 | 512.58 | 657.1788 | 0.001182
18.7 | EMLURB 07.01.185 | ALVENARIA DE TIJOLOS DE 8 FUROS, ASSENTADOS E REJUNTADOS COM ARGAMASSA DE CIMENTO E AREIA NO TRACO 1:6 - 1 VEZ. | m² | 147.9 | 84.1 | 107.82 | 12438.39 | 15946.58 | 84.1 | 107.8246 | -0.00461
18.8 | COMPOSIÇÃO 01 | REBAIXAMENTO DE PENA D'ÁGUA, INCLUINDO TUBULAÇÕES, CONEXÕES, ESCAVAÇÃO E REATERRO | und | 20 | 65.02 | 83.36 | 1300.4 | 1667.2 | 65.02 | 83.3621 | -0.002142
19 | RUA 17 | [5 empty] | 518362.31 | 664609.34 | 664592.32 | 17.02
19.1 | 100576 - SINAPI REF.- DEZ/2019 DES. | REGULARIZAÇÃO E COMPACTAÇÃO DE SUBLEITO DE SOLO PREDOMINANTEMENTE ARGILOSO. AF_11/2019 | m² | 4516.7 | 1.65 | 2.12 | 7452.56 | 9575.4 | 1.65 | 2.1155 | 0.004535
19.2 | EMLURB 20.09.022 | FORNECIMENTO E ASSENTAMENTO DE MEIO-FIO DE CONCRETO PRE MOLDADO,DIMENSOES (1.00 X 0.25 X0.10)M, REJUNTADO COM ARGAMASSA DE CIMENTO E AREIA 1 2. | m | 1457 | 25.5 | 32.69 | 37153.5 | 47629.33 | 25.5 | 32.6936 | -0.00355
19.3 | EMLURB 20.09.030 | CONSTRUCAO DE LINHA D'AGUA COM PARALELEPIPEDOS GRANITICOS ASSENTADOS SOBRE MISTURA DE CIMENTO E AREIA NO TRACO 1 6 COM 6 CM DE ESPESSURA E REJUNTADOS COM ARGAMASSA DE CIMENTO E AREIA 1 2,INCLUSIVE BASE DE CONCRETO 1 4 8 COM 10 CM DE ESPESSURA. | m | 1457 | 28.2 | 36.16 | 41087.4 | 52685.12 | 28.2 | 36.1552 | 0.00478 | 364.25
19.4 | 72799 - SINAPI REF.- DEZ/2019 DES. | PAVIMENTO EM PARALELEPIPEDO SOBRE COLCHAO DE AREIA REJUNTADO COM ARGAMASSA DE CIMENTO E AREIA NO TRAÇO 1:3 (PEDRAS PEQUENAS 42 PECAS POR M² | m² | 4006.75 | 78.52 | 100.67 | 314610.01 | 403359.52 | 78.52 | 100.6705 | -0.000492
19.5 | 94319 - SINAPI REF.- DEZ/2019 DES. | ATERRO MANUAL DE VALAS COM SOLO ARGILO-ARENOSO E COMPACTAÇÃO MECANIZADA. AF_05/2016 | m3 | 262.26 | 40.73 | 52.22 | 10681.85 | 13695.22 | 40.73 | 52.2199 | 6.7e-05 |  | 3.3333
19.6 | 94990 - SINAPI REF.- DEZ/2019 DES. | EXECUÇÃO DE PASSEIO (CALÇADA) OU PISO DE CONCRETO COM CONCRETO MOLDADO IN LOCO, FEITO EM OBRA, ACABAMENTO CONVENCIONAL, NÃO ARMADO. AF_07/2016 | m3 | 87.42 | 512.58 | 657.18 | 44809.74 | 57450.68 | 512.58 | 657.1788 | 0.001182
19.7 | EMLURB 07.01.185 | ALVENARIA DE TIJOLOS DE 8 FUROS, ASSENTADOS E REJUNTADOS COM ARGAMASSA DE CIMENTO E AREIA NO TRACO 1:6 - 1 VEZ. | m² | 728.5 | 84.1 | 107.82 | 61266.85 | 78546.87 | 84.1 | 107.8246 | -0.00461
19.8 | COMPOSIÇÃO 01 | REBAIXAMENTO DE PENA D'ÁGUA, INCLUINDO TUBULAÇÕES, CONEXÕES, ESCAVAÇÃO E REATERRO | und | 20 | 65.02 | 83.36 | 1300.4 | 1667.2 | 65.02 | 83.3621 | -0.002142
20 | RUA 18 | [5 empty] | 366814.95 | 470305.48 | 470293.45 | 12.03
20.1 | 100576 - SINAPI REF.- DEZ/2019 DES. | REGULARIZAÇÃO E COMPACTAÇÃO DE SUBLEITO DE SOLO PREDOMINANTEMENTE ARGILOSO. AF_11/2019 | m² | 3192.88 | 1.65 | 2.12 | 5268.25 | 6768.91 | 1.65 | 2.1155 | 0.004535
20.2 | EMLURB 20.09.022 | FORNECIMENTO E ASSENTAMENTO DE MEIO-FIO DE CONCRETO PRE MOLDADO,DIMENSOES (1.00 X 0.25 X0.10)M, REJUNTADO COM ARGAMASSA DE CIMENTO E AREIA 1 2. | m | 1029.96 | 25.5 | 32.69 | 26263.98 | 33669.39 | 25.5 | 32.6936 | -0.00355
20.3 | EMLURB 20.09.030 | CONSTRUCAO DE LINHA D'AGUA COM PARALELEPIPEDOS GRANITICOS ASSENTADOS SOBRE MISTURA DE CIMENTO E AREIA NO TRACO 1 6 COM 6 CM DE ESPESSURA E REJUNTADOS COM ARGAMASSA DE CIMENTO E AREIA 1 2,INCLUSIVE BASE DE CONCRETO 1 4 8 COM 10 CM DE ESPESSURA. | m | 1029.96 | 28.2 | 36.16 | 29044.87 | 37243.35 | 28.2 | 36.1552 | 0.00478 | 257.49
20.4 | 72799 - SINAPI REF.- DEZ/2019 DES. | PAVIMENTO EM PARALELEPIPEDO SOBRE COLCHAO DE AREIA REJUNTADO COM ARGAMASSA DE CIMENTO E AREIA NO TRAÇO 1:3 (PEDRAS PEQUENAS 42 PECAS POR M² | m² | 2832.39 | 78.52 | 100.67 | 222399.26 | 285136.7 | 78.52 | 100.6705 | -0.000492
20.5 | 94319 - SINAPI REF.- DEZ/2019 DES. | ATERRO MANUAL DE VALAS COM SOLO ARGILO-ARENOSO E COMPACTAÇÃO MECANIZADA. AF_05/2016 | m3 | 185.39 | 40.73 | 52.22 | 7550.93 | 9681.07 | 40.73 | 52.2199 | 6.7e-05
20.6 | 94990 - SINAPI REF.- DEZ/2019 DES. | EXECUÇÃO DE PASSEIO (CALÇADA) OU PISO DE CONCRETO COM CONCRETO MOLDADO IN LOCO, FEITO EM OBRA, ACABAMENTO CONVENCIONAL, NÃO ARMADO. AF_07/2016 | m3 | 61.8 | 512.58 | 657.18 | 31677.44 | 40613.72 | 512.58 | 657.1788 | 0.001182
20.7 | EMLURB 07.01.185 | ALVENARIA DE TIJOLOS DE 8 FUROS, ASSENTADOS E REJUNTADOS COM ARGAMASSA DE CIMENTO E AREIA NO TRACO 1:6 - 1 VEZ. | m² | 514.98 | 84.1 | 107.82 | 43309.82 | 55525.14 | 84.1 | 107.8246 | -0.00461
20.8 | COMPOSIÇÃO 01 | REBAIXAMENTO DE PENA D'ÁGUA, INCLUINDO TUBULAÇÕES, CONEXÕES, ESCAVAÇÃO E REATERRO | und | 20 | 65.02 | 83.36 | 1300.4 | 1667.2 | 65.02 | 83.3621 | -0.002142
21 | RUA 19 | [5 empty] | 39406.58 | 50524.38 | 50523.18 | 1.2
21.1 | 100576 - SINAPI REF.- DEZ/2019 DES. | REGULARIZAÇÃO E COMPACTAÇÃO DE SUBLEITO DE SOLO PREDOMINANTEMENTE ARGILOSO. AF_11/2019 | m² | 332.88 | 1.65 | 2.12 | 549.25 | 705.71 | 1.65 | 2.1155 | 0.004535
21.2 | EMLURB 20.09.022 | FORNECIMENTO E ASSENTAMENTO DE MEIO-FIO DE CONCRETO PRE MOLDADO,DIMENSOES (1.00 X 0.25 X0.10)M, REJUNTADO COM ARGAMASSA DE CIMENTO E AREIA 1 2. | m | 107.38 | 25.5 | 32.69 | 2738.19 | 3510.25 | 25.5 | 32.6936 | -0.00355
21.3 | EMLURB 20.09.030 | CONSTRUCAO DE LINHA D'AGUA COM PARALELEPIPEDOS GRANITICOS ASSENTADOS SOBRE MISTURA DE CIMENTO E AREIA NO TRACO 1 6 COM 6 CM DE ESPESSURA E REJUNTADOS COM ARGAMASSA DE CIMENTO E AREIA 1 2,INCLUSIVE BASE DE CONCRETO 1 4 8 COM 10 CM DE ESPESSURA. | m | 107.38 | 28.2 | 36.16 | 3028.12 | 3882.86 | 28.2 | 36.1552 | 0.00478 | 26.845
21.4 | 72799 - SINAPI REF.- DEZ/2019 DES. | PAVIMENTO EM PARALELEPIPEDO SOBRE COLCHAO DE AREIA REJUNTADO COM ARGAMASSA DE CIMENTO E AREIA NO TRAÇO 1:3 (PEDRAS PEQUENAS 42 PECAS POR M² | m² | 295.3 | 78.52 | 100.67 | 23186.96 | 29727.85 | 78.52 | 100.6705 | -0.000492
21.5 | 94319 - SINAPI REF.- DEZ/2019 DES. | ATERRO MANUAL DE VALAS COM SOLO ARGILO-ARENOSO E COMPACTAÇÃO MECANIZADA. AF_05/2016 | m3 | 19.33 | 40.73 | 52.22 | 787.31 | 1009.41 | 40.73 | 52.2199 | 6.7e-05
21.6 | 94990 - SINAPI REF.- DEZ/2019 DES. | EXECUÇÃO DE PASSEIO (CALÇADA) OU PISO DE CONCRETO COM CONCRETO MOLDADO IN LOCO, FEITO EM OBRA, ACABAMENTO CONVENCIONAL, NÃO ARMADO. AF_07/2016 | m3 | 6.44 | 512.58 | 657.18 | 3301.02 | 4232.24 | 512.58 | 657.1788 | 0.001182
21.7 | EMLURB 07.01.185 | ALVENARIA DE TIJOLOS DE 8 FUROS, ASSENTADOS E REJUNTADOS COM ARGAMASSA DE CIMENTO E AREIA NO TRACO 1:6 - 1 VEZ. | m² | 53.69 | 84.1 | 107.82 | 4515.33 | 5788.86 | 84.1 | 107.8246 | -0.00461
21.8 | COMPOSIÇÃO 01 | REBAIXAMENTO DE PENA D'ÁGUA, INCLUINDO TUBULAÇÕES, CONEXÕES, ESCAVAÇÃO E REATERRO | und | 20 | 65.02 | 83.36 | 1300.4 | 1667.2 | 65.02 | 83.3621 | -0.002142
22 | RUA 20 | [5 empty] | 57498.38 | 73720.49 | 73718.67 | 1.82
22.1 | 100576 - SINAPI REF.- DEZ/2019 DES. | REGULARIZAÇÃO E COMPACTAÇÃO DE SUBLEITO DE SOLO PREDOMINANTEMENTE ARGILOSO. AF_11/2019 | m² | 490.92 | 1.65 | 2.12 | 810.02 | 1040.75 | 1.65 | 2.1155 | 0.004535
22.2 | EMLURB 20.09.022 | FORNECIMENTO E ASSENTAMENTO DE MEIO-FIO DE CONCRETO PRE MOLDADO,DIMENSOES (1.00 X 0.25 X0.10)M, REJUNTADO COM ARGAMASSA DE CIMENTO E AREIA 1 2. | m | 158.36 | 25.5 | 32.69 | 4038.18 | 5176.79 | 25.5 | 32.6936 | -0.00355
22.3 | EMLURB 20.09.030 | CONSTRUCAO DE LINHA D'AGUA COM PARALELEPIPEDOS GRANITICOS ASSENTADOS SOBRE MISTURA DE CIMENTO E AREIA NO TRACO 1 6 COM 6 CM DE ESPESSURA E REJUNTADOS COM ARGAMASSA DE CIMENTO E AREIA 1 2,INCLUSIVE BASE DE CONCRETO 1 4 8 COM 10 CM DE ESPESSURA. | m | 158.36 | 28.2 | 36.16 | 4465.75 | 5726.3 | 28.2 | 36.1552 | 0.00478 | 39.59
22.4 | 72799 - SINAPI REF.- DEZ/2019 DES. | PAVIMENTO EM PARALELEPIPEDO SOBRE COLCHAO DE AREIA REJUNTADO COM ARGAMASSA DE CIMENTO E AREIA NO TRAÇO 1:3 (PEDRAS PEQUENAS 42 PECAS POR M² | m² | 435.49 | 78.52 | 100.67 | 34194.67 | 43840.78 | 78.52 | 100.6705 | -0.000492
22.5 | 94319 - SINAPI REF.- DEZ/2019 DES. | ATERRO MANUAL DE VALAS COM SOLO ARGILO-ARENOSO E COMPACTAÇÃO MECANIZADA. AF_05/2016 | m3 | 28.5 | 40.73 | 52.22 | 1160.81 | 1488.27 | 40.73 | 52.2199 | 6.7e-05
22.6 | 94990 - SINAPI REF.- DEZ/2019 DES. | EXECUÇÃO DE PASSEIO (CALÇADA) OU PISO DE CONCRETO COM CONCRETO MOLDADO IN LOCO, FEITO EM OBRA, ACABAMENTO CONVENCIONAL, NÃO ARMADO. AF_07/2016 | m3 | 9.5 | 512.58 | 657.18 | 4869.51 | 6243.21 | 512.58 | 657.1788 | 0.001182
22.7 | EMLURB 07.01.185 | ALVENARIA DE TIJOLOS DE 8 FUROS, ASSENTADOS E REJUNTADOS COM ARGAMASSA DE CIMENTO E AREIA NO TRACO 1:6 - 1 VEZ. | m² | 79.18 | 84.1 | 107.82 | 6659.04 | 8537.19 | 84.1 | 107.8246 | -0.00461
22.8 | COMPOSIÇÃO 01 | REBAIXAMENTO DE PENA D'ÁGUA, INCLUINDO TUBULAÇÕES, CONEXÕES, ESCAVAÇÃO E REATERRO | und | 20 | 65.02 | 83.36 | 1300.4 | 1667.2 | 65.02 | 83.3621 | -0.002142
23 | DRENAGEM | [5 empty] | 36099.38 | 46282.4 | 46283.02 | -0.62
23.1 | 72917 - SINAPI REF.- DEZ/2019 DES. | ESCAVACAO MECANICA DE VALA EM MATERIAL 2A. CATEGORIA DE 2,01 ATE 4,00M DE PROFUNDIDADE COM UTILIZACAO DE ESCAVADEIRA HIDRAULICA | m3 | 100.8 | 10.88 | 13.95 | 1096.7 | 1406.16 | 10.88 | 13.9492 | 0.000752
23.2 | 92212 - SINAPI REF.- DEZ/2019 DES. | TUBO DE CONCRETO PARA REDES COLETORAS DE ÁGUAS PLUVIAIS, DIÂMETRO DE 600 MM, JUNTA RÍGIDA, INSTALADO EM LOCAL COM BAIXO NÍVEL DE INTERFERÊNCIAS - FORNECIMENTO E ASSENTAMENTO. AF_12/2015 | M | 50 | 148.44 | 190.31 | 7422 | 9515.5 | 148.44 | 190.3149 | -0.004924
23.3 | 92216 - SINAPI REF.- DEZ/2019 DES. | TUBO DE CONCRETO PARA REDES COLETORAS DE ÁGUAS PLUVIAIS, DIÂMETRO DE 1000 MM, JUNTA RÍGIDA, INSTALADO EM LOCAL COM BAIXO NÍVEL DE INTERFERÊNCIAS - FORNECIMENTO E ASSENTAMENTO. AF_12/2015 | M | 50 | 300.6 | 385.4 | 15030 | 19270 | 300.6 | 385.3993 | 0.00074
23.4 | 94317 - SINAPI REF.- DEZ/2019 DES. | ATERRO MECANIZADO DE VALA COM RETROESCAVADEIRA (CAPACIDADE DA CAÇAMBA DA RETRO: 0,26 M³ / POTÊNCIA: 88 HP), LARGURA ATÉ 0,8 M, PROFUNDIDADE DE 1,5 A 3,0 M, COM SOLO ARGILO-ARENOSO. AF_05/2016 | m3 | 100.8 | 26.85 | 34.42 | 2706.48 | 3469.54 | 26.85 | 34.4244 | -0.004385
23.5 | EMLURB 19.06.020 | CAIXA COLETORA DE INSPECAO OU DE AREIA C/ PAREDES EM ALVENARIA, LAJE DE TAMPA E DE FUNDO EM CONCRETO, REVESTIDA INTERNAMENTE COM ARGAMASSA DE CIMENTO E AREIA 1:4, DIMENSOES INTER NAS 0,60 X 0,60 M, COM PROFUNDIDADE ATE 1,0M. | und | 20 | 492.21 | 631.06 | 9844.2 | 12621.2 | 492.21 | 631.0624 | -0.002441
| TOTAL GERAL | TOTAL GERAL |  |  |  |  | 2614210.77 | 3442686.93
1774.695

## M. Calculo
PREFEITURA MUNICIPAL DE GOIANA/PE
SECRETARIA DE URBANISMO, OBRAS E PATRIMÔNIO ARQUITETÔNICO - SEURBO
OBJETO: PAVIMENTAÇÃO DE DIVERSAS RUAS DA SEDE, MUNÍCIPIO DE GOIANA/PE
LOCAL: PORTELINHA
MEMÓRIA DE CÁLCULO
1 | SERVIÇOS PRELIMINARES
Discriminação | [8 empty] | Quantidade
[9 empty] | un. | Comp. | Largura | Esp. | Quant | Densid | DMT | Total | Observação
1.1 | AQUISIÇÃO E ASSENTAMENTO DE PLACA DE OBRA EM CHAPA DE ACO GALVANIZADO | [7 empty] | m2 | [6 empty] | 40
[10 empty] | 2.5 | 4 |  | 4 |  |  | 40
1.2 | SERVICO TOPOGRAFICO DE PEQUENO PORTE (PRECO MINIMO), DIARIA DE UMA EQUIPE COM TOPOGRAFO, QUATRO AUXILIARES , TEODOLITO, NIVEL OTICO ETC. | [7 empty] | unid. | [6 empty] | 21
[9 empty] | 21 | [6 empty] | 21
2 | ADMINISTRAÇÃO LOCAL
Discriminação | [8 empty] | Quantidade
[9 empty] | un. | dias | horas |  |  |  |  | Total | Observação
2.1 | ENGENHEIRO CIVIL DE OBRA JUNIOR COM ENCARGOS COMPLEMENTARES | [7 empty] | h | [6 empty] | 504
[10 empty] | 126 | 4 |  |  |  |  | 504 |  | 504 | 21 |  |  |  |  | 84
2.2 | ENCARREGADO GERAL COM ENCARGOS COMPLEMENTARES | [7 empty] | h | [6 empty] | 756
[10 empty] | 126 | 6 |  |  |  |  | 756 |  |  | 21 |  |  |  | 126
MEMÓRIA DE CÁLCULO
3 | RUA 01
Discriminação | [8 empty] | Quantidade
[9 empty] | un. | Comp. | Largura | Esp. | Quant | Densid | DMT | Total | Observação
3.1 | REGULARIZAÇÃO E COMPACTAÇÃO DE SUBLEITO DE SOLO PREDOMINANTEMENTE ARGILOSO. AF_11/2019 | [7 empty] | m2 | [6 empty] | 608.16
| EST | 0 | + | 0 | A | 4 | + | 18.09 |  | 98.09 | 6.2 |  |  |  |  | 608.16 |  | 608.158 | 0.002
3.2 | FORNECIMENTO E ASSENTAMENTO DE MEIO-FIO DE CONCRETO PRE MOLDADO,DIMENSOES (1.00 X 0.25 X0.10)M, REJUNTADO COM ARGAMASSA DE CIMENTO E AREIA 1 2. | [7 empty] | m | [6 empty] | 196.18
| EST | 0 | + | 0 | A | 4 | + | 18.09 |  | 98.09 |  |  | 2 |  |  | 196.18 |  | 196.18 | 0
3.3 | CONSTRUCAO DE LINHA D'AGUA COM PARALELEPIPEDOS GRANITICOS ASSENTADOS SOBRE MISTURA DE CIMENTO E AREIA NO TRACO 1 6 COM 6 CM DE ESPESSURA E REJUNTADOS COM ARGAMASSA DE CIMENTO E AREIA 1 2,INCLUSIVE BASE DE CONCRETO 1 4 8 COM 10 CM DE ESPESSURA. | [7 empty] | m | [6 empty] | 196.18
| EST | 0 | + | 0 | A | 4 | + | 18.09 |  | 98.09 |  |  | 2 |  |  | 196.18 |  | 196.18 | 0
3.4 | PAVIMENTO EM PARALELEPIPEDO SOBRE COLCHAO DE AREIA REJUNTADO COM ARGAMASSA DE CIMENTO E AREIA NO TRAÇO 1:3 (PEDRAS PEQUENAS 42 PECAS POR M² | [7 empty] | m2 | [6 empty] | 539.5
| EST | 0 | + | 0 | A | 4 | + | 18.09 |  | 98.09 | 5.5 |  |  |  |  | 539.5 |  | 539.495 | 0.005
3.5 | ATERRO MANUAL DE VALAS COM SOLO ARGILO-ARENOSO E COMPACTAÇÃO MECANIZADA. AF_05/2016 | [7 empty] | m3 | [6 empty] | 35.31
| EST | 0 | + | 0 | A | 4 | + | 18.09 |  | 98.09 | 1.2 | 0.15 | 2 |  |  | 35.31 |  | 35.3124 | -0.0024
3.6 | EXECUÇÃO DE PASSEIO (CALÇADA) OU PISO DE CONCRETO COM CONCRETO MOLDADO IN LOCO, FEITO EM OBRA, ACABAMENTO CONVENCIONAL, NÃO ARMADO. AF_07/2016 | [7 empty] | m3 | [6 empty] | 11.77
| EST | 0 | + | 0 | A | 4 | + | 18.09 |  | 98.09 | 1.2 | 0.05 | 2 |  |  | 11.77 |  | 11.7708 | -0.0008
3.7 | ALVENARIA DE TIJOLOS DE 8 FUROS, ASSENTADOS E REJUNTADOS COM ARGAMASSA DE CIMENTO E AREIA NO TRACO 1:6 - 1 VEZ. | [7 empty] | m2 | [6 empty] | 98.09
| EST | 0 | + | 0 | A | 4 | + | 18.09 |  | 98.09 |  | 0.5 | 2 |  |  | 98.09
MEMÓRIA DE CÁLCULO
4 | RUA 02
Discriminação | [8 empty] | Quantidade
[9 empty] | un. | Comp. | Largura | Esp. | Quant | Densid | DMT | Total | Observação
4.1 | REGULARIZAÇÃO E COMPACTAÇÃO DE SUBLEITO DE SOLO PREDOMINANTEMENTE ARGILOSO. AF_11/2019 | [7 empty] | m2 | [6 empty] | 560.11
| EST | 0 | + | 0 | A | 4 | + | 10.34 |  | 90.34 | 6.2 |  |  |  |  | 560.11 |  | 560.108 | 0.002
4.2 | FORNECIMENTO E ASSENTAMENTO DE MEIO-FIO DE CONCRETO PRE MOLDADO,DIMENSOES (1.00 X 0.25 X0.10)M, REJUNTADO COM ARGAMASSA DE CIMENTO E AREIA 1 2. | [7 empty] | m | [6 empty] | 180.68
| EST | 0 | + | 0 | A | 4 | + | 10.34 |  | 90.34 |  |  | 2 |  |  | 180.68 |  | 180.68 | 0
4.3 | CONSTRUCAO DE LINHA D'AGUA COM PARALELEPIPEDOS GRANITICOS ASSENTADOS SOBRE MISTURA DE CIMENTO E AREIA NO TRACO 1 6 COM 6 CM DE ESPESSURA E REJUNTADOS COM ARGAMASSA DE CIMENTO E AREIA 1 2,INCLUSIVE BASE DE CONCRETO 1 4 8 COM 10 CM DE ESPESSURA. | [7 empty] | m | [6 empty] | 180.68
| EST | 0 | + | 0 | A | 4 | + | 10.34 |  | 90.34 |  |  | 2 |  |  | 180.68 |  | 180.68 | 0
4.4 | PAVIMENTO EM PARALELEPIPEDO SOBRE COLCHAO DE AREIA REJUNTADO COM ARGAMASSA DE CIMENTO E AREIA NO TRAÇO 1:3 (PEDRAS PEQUENAS 42 PECAS POR M² | [7 empty] | m2 | [6 empty] | 496.87
| EST | 0 | + | 0 | A | 4 | + | 10.34 |  | 90.34 | 5.5 |  |  |  |  | 496.87 |  | 496.87 | 0
4.5 | ATERRO MANUAL DE VALAS COM SOLO ARGILO-ARENOSO E COMPACTAÇÃO MECANIZADA. AF_05/2016 | [7 empty] | m3 | [6 empty] | 32.52
| EST | 0 | + | 0 | A | 4 | + | 10.34 |  | 90.34 | 1.2 | 0.15 | 2 |  |  | 32.52 |  | 32.5224 | -0.0024
4.6 | EXECUÇÃO DE PASSEIO (CALÇADA) OU PISO DE CONCRETO COM CONCRETO MOLDADO IN LOCO, FEITO EM OBRA, ACABAMENTO CONVENCIONAL, NÃO ARMADO. AF_07/2016 | [7 empty] | m3 | [6 empty] | 10.84
| EST | 0 | + | 0 | A | 4 | + | 10.34 |  | 90.34 | 1.2 | 0.05 | 2 |  |  | 10.84 |  | 10.8408 | -0.0008
4.7 | ALVENARIA DE TIJOLOS DE 8 FUROS, ASSENTADOS E REJUNTADOS COM ARGAMASSA DE CIMENTO E AREIA NO TRACO 1:6 - 1 VEZ. | [7 empty] | m2 | [6 empty] | 90.34
| EST | 0 | + | 0 | A | 4 | + | 10.34 |  | 90.34 |  | 0.5 | 2 |  |  | 90.34
MEMÓRIA DE CÁLCULO
5 | RUA 03
Discriminação | [8 empty] | Quantidade
[9 empty] | un. | Comp. | Largura | Esp. | Quant | Densid | DMT | Total | Observação
5.1 | REGULARIZAÇÃO E COMPACTAÇÃO DE SUBLEITO DE SOLO PREDOMINANTEMENTE ARGILOSO. AF_11/2019 | [7 empty] | m2 | [6 empty] | 604.44
| EST | 0 | + | 0 | A | 4 | + | 17.49 |  | 97.49 | 6.2 |  |  |  |  | 604.44 |  | 604.438 | 0.002
113.74
5.2 | FORNECIMENTO E ASSENTAMENTO DE MEIO-FIO DE CONCRETO PRE MOLDADO,DIMENSOES (1.00 X 0.25 X0.10)M, REJUNTADO COM ARGAMASSA DE CIMENTO E AREIA 1 2. | [7 empty] | m | [6 empty] | 194.98 |  |  |  |  | 5 | 13.74
| EST | 0 | + | 0 | A | 4 | + | 17.49 |  | 97.49 |  |  | 2 |  |  | 194.98 |  | 194.98 | 0 |  |  | 113.74
5.3 | CONSTRUCAO DE LINHA D'AGUA COM PARALELEPIPEDOS GRANITICOS ASSENTADOS SOBRE MISTURA DE CIMENTO E AREIA NO TRACO 1 6 COM 6 CM DE ESPESSURA E REJUNTADOS COM ARGAMASSA DE CIMENTO E AREIA 1 2,INCLUSIVE BASE DE CONCRETO 1 4 8 COM 10 CM DE ESPESSURA. | [7 empty] | m | [6 empty] | 194.98
| EST | 0 | + | 0 | A | 4 | + | 17.49 |  | 97.49 |  |  | 2 |  |  | 194.98 |  | 194.98 | 0
5.4 | PAVIMENTO EM PARALELEPIPEDO SOBRE COLCHAO DE AREIA REJUNTADO COM ARGAMASSA DE CIMENTO E AREIA NO TRAÇO 1:3 (PEDRAS PEQUENAS 42 PECAS POR M² | [7 empty] | m2 | [6 empty] | 536.2
| EST | 0 | + | 0 | A | 4 | + | 17.49 |  | 97.49 | 5.5 |  |  |  |  | 536.2 |  | 536.2 | 0
5.5 | ATERRO MANUAL DE VALAS COM SOLO ARGILO-ARENOSO E COMPACTAÇÃO MECANIZADA. AF_05/2016 | [7 empty] | m3 | [6 empty] | 35.1
| EST | 0 | + | 0 | A | 4 | + | 17.49 |  | 97.49 | 1.2 | 0.15 | 2 |  |  | 35.1 |  | 35.0964 | 0.0036
5.6 | EXECUÇÃO DE PASSEIO (CALÇADA) OU PISO DE CONCRETO COM CONCRETO MOLDADO IN LOCO, FEITO EM OBRA, ACABAMENTO CONVENCIONAL, NÃO ARMADO. AF_07/2016 | [7 empty] | m3 | [6 empty] | 11.7
| EST | 0 | + | 0 | A | 4 | + | 17.49 |  | 97.49 | 1.2 | 0.05 | 2 |  |  | 11.7 |  | 11.6988 | 0.0012
5.7 | ALVENARIA DE TIJOLOS DE 8 FUROS, ASSENTADOS E REJUNTADOS COM ARGAMASSA DE CIMENTO E AREIA NO TRACO 1:6 - 1 VEZ. | [7 empty] | m2 | [6 empty] | 97.49
| EST | 0 | + | 0 | A | 4 | + | 17.49 |  | 97.49 |  | 0.5 | 2 |  |  | 97.49
MEMÓRIA DE CÁLCULO
6 | RUA 04
Discriminação | [8 empty] | Quantidade
[9 empty] | un. | Comp. | Largura | Esp. | Quant | Densid | DMT | Total | Observação
6.1 | REGULARIZAÇÃO E COMPACTAÇÃO DE SUBLEITO DE SOLO PREDOMINANTEMENTE ARGILOSO. AF_11/2019 | [7 empty] | m2 | [6 empty] | 642.32
| EST | 0 | + | 0 | A | 5 | + | 3.6 |  | 103.6 | 6.2 |  |  |  |  | 642.32 |  | 642.32 | 0
6.2 | FORNECIMENTO E ASSENTAMENTO DE MEIO-FIO DE CONCRETO PRE MOLDADO,DIMENSOES (1.00 X 0.25 X0.10)M, REJUNTADO COM ARGAMASSA DE CIMENTO E AREIA 1 2. | [7 empty] | m | [6 empty] | 207.2
| EST | 0 | + | 0 | A | 5 | + | 3.6 |  | 103.6 |  |  | 2 |  |  | 207.2 |  | 207.2 | 0
6.3 | CONSTRUCAO DE LINHA D'AGUA COM PARALELEPIPEDOS GRANITICOS ASSENTADOS SOBRE MISTURA DE CIMENTO E AREIA NO TRACO 1 6 COM 6 CM DE ESPESSURA E REJUNTADOS COM ARGAMASSA DE CIMENTO E AREIA 1 2,INCLUSIVE BASE DE CONCRETO 1 4 8 COM 10 CM DE ESPESSURA. | [7 empty] | m | [6 empty] | 207.2
| EST | 0 | + | 0 | A | 5 | + | 3.6 |  | 103.6 |  |  | 2 |  |  | 207.2 |  | 207.2 | 0
6.4 | PAVIMENTO EM PARALELEPIPEDO SOBRE COLCHAO DE AREIA REJUNTADO COM ARGAMASSA DE CIMENTO E AREIA NO TRAÇO 1:3 (PEDRAS PEQUENAS 42 PECAS POR M² | [7 empty] | m2 | [6 empty] | 569.8
| EST | 0 | + | 0 | A | 5 | + | 3.6 |  | 103.6 | 5.5 |  |  |  |  | 569.8 |  | 569.8 | 0
6.5 | ATERRO MANUAL DE VALAS COM SOLO ARGILO-ARENOSO E COMPACTAÇÃO MECANIZADA. AF_05/2016 | [7 empty] | m3 | [6 empty] | 37.3
| EST | 0 | + | 0 | A | 5 | + | 3.6 |  | 103.6 | 1.2 | 0.15 | 2 |  |  | 37.3 |  | 37.296 | 0.004
6.6 | EXECUÇÃO DE PASSEIO (CALÇADA) OU PISO DE CONCRETO COM CONCRETO MOLDADO IN LOCO, FEITO EM OBRA, ACABAMENTO CONVENCIONAL, NÃO ARMADO. AF_07/2016 | [7 empty] | m3 | [6 empty] | 12.43
| EST | 0 | + | 0 | A | 5 | + | 3.6 |  | 103.6 | 1.2 | 0.05 | 2 |  |  | 12.43 |  | 12.432 | -0.002
6.7 | ALVENARIA DE TIJOLOS DE 8 FUROS, ASSENTADOS E REJUNTADOS COM ARGAMASSA DE CIMENTO E AREIA NO TRACO 1:6 - 1 VEZ. | [7 empty] | m2 | [6 empty] | 103.6
| EST | 0 | + | 0 | A | 5 | + | 3.6 |  | 103.6 |  | 0.5 | 2 |  |  | 103.6
MEMÓRIA DE CÁLCULO
7 | RUA 05
Discriminação | [8 empty] | Quantidade
[9 empty] | un. | Comp. | Largura | Esp. | Quant | Densid | DMT | Total | Observação
7.1 | REGULARIZAÇÃO E COMPACTAÇÃO DE SUBLEITO DE SOLO PREDOMINANTEMENTE ARGILOSO. AF_11/2019 | [7 empty] | m2 | [6 empty] | 788.83
| EST | 0 | + | 0 | A | 6 | + | 7.23 |  | 127.23 | 6.2 |  |  |  |  | 788.83 |  | 788.826 | 0.004
7.2 | FORNECIMENTO E ASSENTAMENTO DE MEIO-FIO DE CONCRETO PRE MOLDADO,DIMENSOES (1.00 X 0.25 X0.10)M, REJUNTADO COM ARGAMASSA DE CIMENTO E AREIA 1 2. | [7 empty] | m | [6 empty] | 254.46
| EST | 0 | + | 0 | A | 6 | + | 7.23 |  | 127.23 |  |  | 2 |  |  | 254.46 |  | 254.46 | 0
7.3 | CONSTRUCAO DE LINHA D'AGUA COM PARALELEPIPEDOS GRANITICOS ASSENTADOS SOBRE MISTURA DE CIMENTO E AREIA NO TRACO 1 6 COM 6 CM DE ESPESSURA E REJUNTADOS COM ARGAMASSA DE CIMENTO E AREIA 1 2,INCLUSIVE BASE DE CONCRETO 1 4 8 COM 10 CM DE ESPESSURA. | [7 empty] | m | [6 empty] | 254.46
| EST | 0 | + | 0 | A | 6 | + | 7.23 |  | 127.23 |  |  | 2 |  |  | 254.46 |  | 254.46 | 0
7.4 | PAVIMENTO EM PARALELEPIPEDO SOBRE COLCHAO DE AREIA REJUNTADO COM ARGAMASSA DE CIMENTO E AREIA NO TRAÇO 1:3 (PEDRAS PEQUENAS 42 PECAS POR M² | [7 empty] | m2 | [6 empty] | 699.77
| EST | 0 | + | 0 | A | 6 | + | 7.23 |  | 127.23 | 5.5 |  |  |  |  | 699.77 |  | 699.765 | 0.005
7.5 | ATERRO MANUAL DE VALAS COM SOLO ARGILO-ARENOSO E COMPACTAÇÃO MECANIZADA. AF_05/2016 | [7 empty] | m3 | [6 empty] | 45.8
| EST | 0 | + | 0 | A | 6 | + | 7.23 |  | 127.23 | 1.2 | 0.15 | 2 |  |  | 45.8 |  | 45.8028 | -0.0028
7.6 | EXECUÇÃO DE PASSEIO (CALÇADA) OU PISO DE CONCRETO COM CONCRETO MOLDADO IN LOCO, FEITO EM OBRA, ACABAMENTO CONVENCIONAL, NÃO ARMADO. AF_07/2016 | [7 empty] | m3 | [6 empty] | 15.27
| EST | 0 | + | 0 | A | 6 | + | 7.23 |  | 127.23 | 1.2 | 0.05 | 2 |  |  | 15.27 |  | 15.2676 | 0.0024
7.7 | ALVENARIA DE TIJOLOS DE 8 FUROS, ASSENTADOS E REJUNTADOS COM ARGAMASSA DE CIMENTO E AREIA NO TRACO 1:6 - 1 VEZ. | [7 empty] | m2 | [6 empty] | 127.23
| EST | 0 | + | 0 | A | 6 | + | 7.23 |  | 127.23 |  | 0.5 | 2 |  |  | 127.23
MEMÓRIA DE CÁLCULO
8 | RUA 06
Discriminação | [8 empty] | Quantidade
[9 empty] | un. | Comp. | Largura | Esp. | Quant | Densid | DMT | Total | Observação
8.1 | REGULARIZAÇÃO E COMPACTAÇÃO DE SUBLEITO DE SOLO PREDOMINANTEMENTE ARGILOSO. AF_11/2019 | [7 empty] | m2 | [6 empty] | 909.66
| EST | 0 | + | 0 | A | 7 | + | 6.72 |  | 146.72 | 6.2 |  |  |  |  | 909.66 |  | 909.664 | -0.004
8.2 | FORNECIMENTO E ASSENTAMENTO DE MEIO-FIO DE CONCRETO PRE MOLDADO,DIMENSOES (1.00 X 0.25 X0.10)M, REJUNTADO COM ARGAMASSA DE CIMENTO E AREIA 1 2. | [7 empty] | m | [6 empty] | 293.44
| EST | 0 | + | 0 | A | 7 | + | 6.72 |  | 146.72 |  |  | 2 |  |  | 293.44 |  | 293.44 | 0
8.3 | CONSTRUCAO DE LINHA D'AGUA COM PARALELEPIPEDOS GRANITICOS ASSENTADOS SOBRE MISTURA DE CIMENTO E AREIA NO TRACO 1 6 COM 6 CM DE ESPESSURA E REJUNTADOS COM ARGAMASSA DE CIMENTO E AREIA 1 2,INCLUSIVE BASE DE CONCRETO 1 4 8 COM 10 CM DE ESPESSURA. | [7 empty] | m | [6 empty] | 293.44
| EST | 0 | + | 0 | A | 7 | + | 6.72 |  | 146.72 |  |  | 2 |  |  | 293.44 |  | 293.44 | 0
8.4 | PAVIMENTO EM PARALELEPIPEDO SOBRE COLCHAO DE AREIA REJUNTADO COM ARGAMASSA DE CIMENTO E AREIA NO TRAÇO 1:3 (PEDRAS PEQUENAS 42 PECAS POR M² | [7 empty] | m2 | [6 empty] | 806.96
| EST | 0 | + | 0 | A | 7 | + | 6.72 |  | 146.72 | 5.5 |  |  |  |  | 806.96 |  | 806.96 | 0
8.5 | ATERRO MANUAL DE VALAS COM SOLO ARGILO-ARENOSO E COMPACTAÇÃO MECANIZADA. AF_05/2016 | [7 empty] | m3 | [6 empty] | 52.82
| EST | 0 | + | 0 | A | 7 | + | 6.72 |  | 146.72 | 1.2 | 0.15 | 2 |  |  | 52.82 |  | 52.8192 | 0.0008
8.6 | EXECUÇÃO DE PASSEIO (CALÇADA) OU PISO DE CONCRETO COM CONCRETO MOLDADO IN LOCO, FEITO EM OBRA, ACABAMENTO CONVENCIONAL, NÃO ARMADO. AF_07/2016 | [7 empty] | m3 | [6 empty] | 17.61
| EST | 0 | + | 0 | A | 7 | + | 6.72 |  | 146.72 | 1.2 | 0.05 | 2 |  |  | 17.61 |  | 17.6064 | 0.0036
8.7 | ALVENARIA DE TIJOLOS DE 8 FUROS, ASSENTADOS E REJUNTADOS COM ARGAMASSA DE CIMENTO E AREIA NO TRACO 1:6 - 1 VEZ. | [7 empty] | m2 | [6 empty] | 146.72
| EST | 0 | + | 0 | A | 7 | + | 6.72 |  | 146.72 |  | 0.5 | 2 |  |  | 146.72
MEMÓRIA DE CÁLCULO
9 | RUA 07
Discriminação | [8 empty] | Quantidade
[9 empty] | un. | Comp. | Largura | Esp. | Quant | Densid | DMT | Total | Observação
9.1 | REGULARIZAÇÃO E COMPACTAÇÃO DE SUBLEITO DE SOLO PREDOMINANTEMENTE ARGILOSO. AF_11/2019 | [7 empty] | m2 | [6 empty] | 1000.62
| EST | 0 | + | 0 | A | 8 | + | 1.39 |  | 161.39 | 6.2 |  |  |  |  | 1000.62 |  | 1000.618 | 0.002
9.2 | FORNECIMENTO E ASSENTAMENTO DE MEIO-FIO DE CONCRETO PRE MOLDADO,DIMENSOES (1.00 X 0.25 X0.10)M, REJUNTADO COM ARGAMASSA DE CIMENTO E AREIA 1 2. | [7 empty] | m | [6 empty] | 322.78
| EST | 0 | + | 0 | A | 8 | + | 1.39 |  | 161.39 |  |  | 2 |  |  | 322.78 |  | 322.78 | 0
9.3 | CONSTRUCAO DE LINHA D'AGUA COM PARALELEPIPEDOS GRANITICOS ASSENTADOS SOBRE MISTURA DE CIMENTO E AREIA NO TRACO 1 6 COM 6 CM DE ESPESSURA E REJUNTADOS COM ARGAMASSA DE CIMENTO E AREIA 1 2,INCLUSIVE BASE DE CONCRETO 1 4 8 COM 10 CM DE ESPESSURA. | [7 empty] | m | [6 empty] | 322.78
| EST | 0 | + | 0 | A | 8 | + | 1.39 |  | 161.39 |  |  | 2 |  |  | 322.78 |  | 322.78 | 0
9.4 | PAVIMENTO EM PARALELEPIPEDO SOBRE COLCHAO DE AREIA REJUNTADO COM ARGAMASSA DE CIMENTO E AREIA NO TRAÇO 1:3 (PEDRAS PEQUENAS 42 PECAS POR M² | [7 empty] | m2 | [6 empty] | 887.65
| EST | 0 | + | 0 | A | 8 | + | 1.39 |  | 161.39 | 5.5 |  |  |  |  | 887.65 |  | 887.645 | 0.005
9.5 | ATERRO MANUAL DE VALAS COM SOLO ARGILO-ARENOSO E COMPACTAÇÃO MECANIZADA. AF_05/2016 | [7 empty] | m3 | [6 empty] | 58.1
| EST | 0 | + | 0 | A | 8 | + | 1.39 |  | 161.39 | 1.2 | 0.15 | 2 |  |  | 58.1 |  | 58.1004 | -0.0004
9.6 | EXECUÇÃO DE PASSEIO (CALÇADA) OU PISO DE CONCRETO COM CONCRETO MOLDADO IN LOCO, FEITO EM OBRA, ACABAMENTO CONVENCIONAL, NÃO ARMADO. AF_07/2016 | [7 empty] | m3 | [6 empty] | 19.37
| EST | 0 | + | 0 | A | 8 | + | 1.39 |  | 161.39 | 1.2 | 0.05 | 2 |  |  | 19.37 |  | 19.3668 | 0.0032
9.7 | ALVENARIA DE TIJOLOS DE 8 FUROS, ASSENTADOS E REJUNTADOS COM ARGAMASSA DE CIMENTO E AREIA NO TRACO 1:6 - 1 VEZ. | [7 empty] | m2 | [6 empty] | 161.39
| EST | 0 | + | 0 | A | 8 | + | 1.39 |  | 161.39 |  | 0.5 | 2 |  |  | 161.39
MEMÓRIA DE CÁLCULO
10 | RUA 08
Discriminação | [8 empty] | Quantidade
[9 empty] | un. | Comp. | Largura | Esp. | Quant | Densid | DMT | Total | Observação
10.1 | REGULARIZAÇÃO E COMPACTAÇÃO DE SUBLEITO DE SOLO PREDOMINANTEMENTE ARGILOSO. AF_11/2019 | [7 empty] | m2 | [6 empty] | 1049.91
| EST | 0 | + | 0 | A | 8 | + | 9.34 |  | 169.34 | 6.2 |  |  |  |  | 1049.91 |  | 1049.908 | 0.002
10.2 | FORNECIMENTO E ASSENTAMENTO DE MEIO-FIO DE CONCRETO PRE MOLDADO,DIMENSOES (1.00 X 0.25 X0.10)M, REJUNTADO COM ARGAMASSA DE CIMENTO E AREIA 1 2. | [7 empty] | m | [6 empty] | 338.68
| EST | 0 | + | 0 | A | 8 | + | 9.34 |  | 169.34 |  |  | 2 |  |  | 338.68 |  | 338.68 | 0
10.3 | CONSTRUCAO DE LINHA D'AGUA COM PARALELEPIPEDOS GRANITICOS ASSENTADOS SOBRE MISTURA DE CIMENTO E AREIA NO TRACO 1 6 COM 6 CM DE ESPESSURA E REJUNTADOS COM ARGAMASSA DE CIMENTO E AREIA 1 2,INCLUSIVE BASE DE CONCRETO 1 4 8 COM 10 CM DE ESPESSURA. | [7 empty] | m | [6 empty] | 338.68
| EST | 0 | + | 0 | A | 8 | + | 9.34 |  | 169.34 |  |  | 2 |  |  | 338.68 |  | 338.68 | 0
10.4 | PAVIMENTO EM PARALELEPIPEDO SOBRE COLCHAO DE AREIA REJUNTADO COM ARGAMASSA DE CIMENTO E AREIA NO TRAÇO 1:3 (PEDRAS PEQUENAS 42 PECAS POR M² | [7 empty] | m2 | [6 empty] | 931.37
| EST | 0 | + | 0 | A | 8 | + | 9.34 |  | 169.34 | 5.5 |  |  |  |  | 931.37 |  | 931.37 | 0
10.5 | ATERRO MANUAL DE VALAS COM SOLO ARGILO-ARENOSO E COMPACTAÇÃO MECANIZADA. AF_05/2016 | [7 empty] | m3 | [6 empty] | 60.96
| EST | 0 | + | 0 | A | 8 | + | 9.34 |  | 169.34 | 1.2 | 0.15 | 2 |  |  | 60.96 |  | 60.9624 | -0.0024
10.6 | EXECUÇÃO DE PASSEIO (CALÇADA) OU PISO DE CONCRETO COM CONCRETO MOLDADO IN LOCO, FEITO EM OBRA, ACABAMENTO CONVENCIONAL, NÃO ARMADO. AF_07/2016 | [7 empty] | m3 | [6 empty] | 20.32
| EST | 0 | + | 0 | A | 8 | + | 9.34 |  | 169.34 | 1.2 | 0.05 | 2 |  |  | 20.32 |  | 20.3208 | -0.0008
10.7 | ALVENARIA DE TIJOLOS DE 8 FUROS, ASSENTADOS E REJUNTADOS COM ARGAMASSA DE CIMENTO E AREIA NO TRACO 1:6 - 1 VEZ. | [7 empty] | m2 | [6 empty] | 169.34
| EST | 0 | + | 0 | A | 8 | + | 9.34 |  | 169.34 |  | 0.5 | 2 |  |  | 169.34
MEMÓRIA DE CÁLCULO
11 | RUA 09
Discriminação | [8 empty] | Quantidade
[9 empty] | un. | Comp. | Largura | Esp. | Quant | Densid | DMT | Total | Observação
11.1 | REGULARIZAÇÃO E COMPACTAÇÃO DE SUBLEITO DE SOLO PREDOMINANTEMENTE ARGILOSO. AF_11/2019 | [7 empty] | m2 | [6 empty] | 1052.14
| EST | 0 | + | 0 | A | 8 | + | 9.7 |  | 169.7 | 6.2 |  |  |  |  | 1052.14 |  | 1052.14 | 0
11.2 | FORNECIMENTO E ASSENTAMENTO DE MEIO-FIO DE CONCRETO PRE MOLDADO,DIMENSOES (1.00 X 0.25 X0.10)M, REJUNTADO COM ARGAMASSA DE CIMENTO E AREIA 1 2. | [7 empty] | m | [6 empty] | 339.4
| EST | 0 | + | 0 | A | 8 | + | 9.7 |  | 169.7 |  |  | 2 |  |  | 339.4 |  | 339.4 | 0
11.3 | CONSTRUCAO DE LINHA D'AGUA COM PARALELEPIPEDOS GRANITICOS ASSENTADOS SOBRE MISTURA DE CIMENTO E AREIA NO TRACO 1 6 COM 6 CM DE ESPESSURA E REJUNTADOS COM ARGAMASSA DE CIMENTO E AREIA 1 2,INCLUSIVE BASE DE CONCRETO 1 4 8 COM 10 CM DE ESPESSURA. | [7 empty] | m | [6 empty] | 339.4
| EST | 0 | + | 0 | A | 8 | + | 9.7 |  | 169.7 |  |  | 2 |  |  | 339.4 |  | 339.4 | 0
11.4 | PAVIMENTO EM PARALELEPIPEDO SOBRE COLCHAO DE AREIA REJUNTADO COM ARGAMASSA DE CIMENTO E AREIA NO TRAÇO 1:3 (PEDRAS PEQUENAS 42 PECAS POR M² | [7 empty] | m2 | [6 empty] | 933.35
| EST | 0 | + | 0 | A | 8 | + | 9.7 |  | 169.7 | 5.5 |  |  |  |  | 933.35 |  | 933.35 | 0
11.5 | ATERRO MANUAL DE VALAS COM SOLO ARGILO-ARENOSO E COMPACTAÇÃO MECANIZADA. AF_05/2016 | [7 empty] | m3 | [6 empty] | 61.09
| EST | 0 | + | 0 | A | 8 | + | 9.7 |  | 169.7 | 1.2 | 0.15 | 2 |  |  | 61.09 |  | 61.092 | -0.002
11.6 | EXECUÇÃO DE PASSEIO (CALÇADA) OU PISO DE CONCRETO COM CONCRETO MOLDADO IN LOCO, FEITO EM OBRA, ACABAMENTO CONVENCIONAL, NÃO ARMADO. AF_07/2016 | [7 empty] | m3 | [6 empty] | 20.36
| EST | 0 | + | 0 | A | 8 | + | 9.7 |  | 169.7 | 1.2 | 0.05 | 2 |  |  | 20.36 |  | 20.364 | -0.004
11.7 | ALVENARIA DE TIJOLOS DE 8 FUROS, ASSENTADOS E REJUNTADOS COM ARGAMASSA DE CIMENTO E AREIA NO TRACO 1:6 - 1 VEZ. | [7 empty] | m2 | [6 empty] | 169.7
| EST | 0 | + | 0 | A | 8 | + | 9.7 |  | 169.7 |  | 0.5 | 2 |  |  | 169.7
MEMÓRIA DE CÁLCULO
12 | RUA 10
Discriminação | [8 empty] | Quantidade
[9 empty] | un. | Comp. | Largura | Esp. | Quant | Densid | DMT | Total | Observação
12.1 | REGULARIZAÇÃO E COMPACTAÇÃO DE SUBLEITO DE SOLO PREDOMINANTEMENTE ARGILOSO. AF_11/2019 | [7 empty] | m2 | [6 empty] | 562.22
| EST | 0 | + | 0 | A | 4 | + | 10.68 |  | 90.68 | 6.2 |  |  |  |  | 562.22 |  | 562.216 | 0.004
12.2 | FORNECIMENTO E ASSENTAMENTO DE MEIO-FIO DE CONCRETO PRE MOLDADO,DIMENSOES (1.00 X 0.25 X0.10)M, REJUNTADO COM ARGAMASSA DE CIMENTO E AREIA 1 2. | [7 empty] | m | [6 empty] | 181.36
| EST | 0 | + | 0 | A | 4 | + | 10.68 |  | 90.68 |  |  | 2 |  |  | 181.36 |  | 181.36 | 0
12.3 | CONSTRUCAO DE LINHA D'AGUA COM PARALELEPIPEDOS GRANITICOS ASSENTADOS SOBRE MISTURA DE CIMENTO E AREIA NO TRACO 1 6 COM 6 CM DE ESPESSURA E REJUNTADOS COM ARGAMASSA DE CIMENTO E AREIA 1 2,INCLUSIVE BASE DE CONCRETO 1 4 8 COM 10 CM DE ESPESSURA. | [7 empty] | m | [6 empty] | 181.36
| EST | 0 | + | 0 | A | 4 | + | 10.68 |  | 90.68 |  |  | 2 |  |  | 181.36 |  | 181.36 | 0
12.4 | PAVIMENTO EM PARALELEPIPEDO SOBRE COLCHAO DE AREIA REJUNTADO COM ARGAMASSA DE CIMENTO E AREIA NO TRAÇO 1:3 (PEDRAS PEQUENAS 42 PECAS POR M² | [7 empty] | m2 | [6 empty] | 498.74
| EST | 0 | + | 0 | A | 4 | + | 10.68 |  | 90.68 | 5.5 |  |  |  |  | 498.74 |  | 498.74 | 0
12.5 | ATERRO MANUAL DE VALAS COM SOLO ARGILO-ARENOSO E COMPACTAÇÃO MECANIZADA. AF_05/2016 | [7 empty] | m3 | [6 empty] | 32.64
| EST | 0 | + | 0 | A | 4 | + | 10.68 |  | 90.68 | 1.2 | 0.15 | 2 |  |  | 32.64 |  | 32.6448 | -0.0048
12.6 | EXECUÇÃO DE PASSEIO (CALÇADA) OU PISO DE CONCRETO COM CONCRETO MOLDADO IN LOCO, FEITO EM OBRA, ACABAMENTO CONVENCIONAL, NÃO ARMADO. AF_07/2016 | [7 empty] | m3 | [6 empty] | 10.88
| EST | 0 | + | 0 | A | 4 | + | 10.68 |  | 90.68 | 1.2 | 0.05 | 2 |  |  | 10.88 |  | 10.8816 | -0.0016
12.7 | ALVENARIA DE TIJOLOS DE 8 FUROS, ASSENTADOS E REJUNTADOS COM ARGAMASSA DE CIMENTO E AREIA NO TRACO 1:6 - 1 VEZ. | [7 empty] | m2 | [6 empty] | 90.68
| EST | 0 | + | 0 | A | 4 | + | 10.68 |  | 90.68 |  | 0.5 | 2 |  |  | 90.68
MEMÓRIA DE CÁLCULO
13 | RUA 11
Discriminação | [8 empty] | Quantidade
[9 empty] | un. | Comp. | Largura | Esp. | Quant | Densid | DMT | Total | Observação
13.1 | REGULARIZAÇÃO E COMPACTAÇÃO DE SUBLEITO DE SOLO PREDOMINANTEMENTE ARGILOSO. AF_11/2019 | [7 empty] | m2 | [6 empty] | 1153.94
| EST | 0 | + | 0 | A | 9 | + | 6.12 |  | 186.12 | 6.2 |  |  |  |  | 1153.94 |  | 1153.944 | -0.004
13.2 | FORNECIMENTO E ASSENTAMENTO DE MEIO-FIO DE CONCRETO PRE MOLDADO,DIMENSOES (1.00 X 0.25 X0.10)M, REJUNTADO COM ARGAMASSA DE CIMENTO E AREIA 1 2. | [7 empty] | m | [6 empty] | 372.24
| EST | 0 | + | 0 | A | 9 | + | 6.12 |  | 186.12 |  |  | 2 |  |  | 372.24 |  | 372.24 | 0
13.3 | CONSTRUCAO DE LINHA D'AGUA COM PARALELEPIPEDOS GRANITICOS ASSENTADOS SOBRE MISTURA DE CIMENTO E AREIA NO TRACO 1 6 COM 6 CM DE ESPESSURA E REJUNTADOS COM ARGAMASSA DE CIMENTO E AREIA 1 2,INCLUSIVE BASE DE CONCRETO 1 4 8 COM 10 CM DE ESPESSURA. | [7 empty] | m | [6 empty] | 372.24
| EST | 0 | + | 0 | A | 9 | + | 6.12 |  | 186.12 |  |  | 2 |  |  | 372.24 |  | 372.24 | 0
13.4 | PAVIMENTO EM PARALELEPIPEDO SOBRE COLCHAO DE AREIA REJUNTADO COM ARGAMASSA DE CIMENTO E AREIA NO TRAÇO 1:3 (PEDRAS PEQUENAS 42 PECAS POR M² | [7 empty] | m2 | [6 empty] | 1023.66
| EST | 0 | + | 0 | A | 9 | + | 6.12 |  | 186.12 | 5.5 |  |  |  |  | 1023.66 |  | 1023.66 | 0
13.5 | ATERRO MANUAL DE VALAS COM SOLO ARGILO-ARENOSO E COMPACTAÇÃO MECANIZADA. AF_05/2016 | [7 empty] | m3 | [6 empty] | 67
| EST | 0 | + | 0 | A | 9 | + | 6.12 |  | 186.12 | 1.2 | 0.15 | 2 |  |  | 67 |  | 67.0032 | -0.0032
13.6 | EXECUÇÃO DE PASSEIO (CALÇADA) OU PISO DE CONCRETO COM CONCRETO MOLDADO IN LOCO, FEITO EM OBRA, ACABAMENTO CONVENCIONAL, NÃO ARMADO. AF_07/2016 | [7 empty] | m3 | [6 empty] | 22.33
| EST | 0 | + | 0 | A | 9 | + | 6.12 |  | 186.12 | 1.2 | 0.05 | 2 |  |  | 22.33 |  | 22.3344 | -0.0044
13.7 | ALVENARIA DE TIJOLOS DE 8 FUROS, ASSENTADOS E REJUNTADOS COM ARGAMASSA DE CIMENTO E AREIA NO TRACO 1:6 - 1 VEZ. | [7 empty] | m2 | [6 empty] | 186.12
| EST | 0 | + | 0 | A | 9 | + | 6.12 |  | 186.12 |  | 0.5 | 2 |  |  | 186.12
MEMÓRIA DE CÁLCULO
14 | RUA 12
Discriminação | [8 empty] | Quantidade
[9 empty] | un. | Comp. | Largura | Esp. | Quant | Densid | DMT | Total | Observação
14.1 | REGULARIZAÇÃO E COMPACTAÇÃO DE SUBLEITO DE SOLO PREDOMINANTEMENTE ARGILOSO. AF_11/2019 | [7 empty] | m2 | [6 empty] | 1062.18
| EST | 0 | + | 0 | A | 8 | + | 11.32 |  | 171.32 | 6.2 |  |  |  |  | 1062.18 |  | 1062.184 | -0.004
14.2 | FORNECIMENTO E ASSENTAMENTO DE MEIO-FIO DE CONCRETO PRE MOLDADO,DIMENSOES (1.00 X 0.25 X0.10)M, REJUNTADO COM ARGAMASSA DE CIMENTO E AREIA 1 2. | [7 empty] | m | [6 empty] | 342.64
| EST | 0 | + | 0 | A | 8 | + | 11.32 |  | 171.32 |  |  | 2 |  |  | 342.64 |  | 342.64 | 0
14.3 | CONSTRUCAO DE LINHA D'AGUA COM PARALELEPIPEDOS GRANITICOS ASSENTADOS SOBRE MISTURA DE CIMENTO E AREIA NO TRACO 1 6 COM 6 CM DE ESPESSURA E REJUNTADOS COM ARGAMASSA DE CIMENTO E AREIA 1 2,INCLUSIVE BASE DE CONCRETO 1 4 8 COM 10 CM DE ESPESSURA. | [7 empty] | m | [6 empty] | 342.64
| EST | 0 | + | 0 | A | 8 | + | 11.32 |  | 171.32 |  |  | 2 |  |  | 342.64 |  | 342.64 | 0
14.4 | PAVIMENTO EM PARALELEPIPEDO SOBRE COLCHAO DE AREIA REJUNTADO COM ARGAMASSA DE CIMENTO E AREIA NO TRAÇO 1:3 (PEDRAS PEQUENAS 42 PECAS POR M² | [7 empty] | m2 | [6 empty] | 942.26
| EST | 0 | + | 0 | A | 8 | + | 11.32 |  | 171.32 | 5.5 |  |  |  |  | 942.26 |  | 942.26 | 0
14.5 | ATERRO MANUAL DE VALAS COM SOLO ARGILO-ARENOSO E COMPACTAÇÃO MECANIZADA. AF_05/2016 | [7 empty] | m3 | [6 empty] | 61.68
| EST | 0 | + | 0 | A | 8 | + | 11.32 |  | 171.32 | 1.2 | 0.15 | 2 |  |  | 61.68 |  | 61.6752 | 0.0048
14.6 | EXECUÇÃO DE PASSEIO (CALÇADA) OU PISO DE CONCRETO COM CONCRETO MOLDADO IN LOCO, FEITO EM OBRA, ACABAMENTO CONVENCIONAL, NÃO ARMADO. AF_07/2016 | [7 empty] | m3 | [6 empty] | 20.56
| EST | 0 | + | 0 | A | 8 | + | 11.32 |  | 171.32 | 1.2 | 0.05 | 2 |  |  | 20.56 |  | 20.5584 | 0.0016
14.7 | ALVENARIA DE TIJOLOS DE 8 FUROS, ASSENTADOS E REJUNTADOS COM ARGAMASSA DE CIMENTO E AREIA NO TRACO 1:6 - 1 VEZ. | [7 empty] | m2 | [6 empty] | 171.32
| EST | 0 | + | 0 | A | 8 | + | 11.32 |  | 171.32 |  | 0.5 | 2 |  |  | 171.32
MEMÓRIA DE CÁLCULO
15 | RUA 13
Discriminação | [8 empty] | Quantidade
[9 empty] | un. | Comp. | Largura | Esp. | Quant | Densid | DMT | Total | Observação
15.1 | REGULARIZAÇÃO E COMPACTAÇÃO DE SUBLEITO DE SOLO PREDOMINANTEMENTE ARGILOSO. AF_11/2019 | [7 empty] | m2 | [6 empty] | 886.72
| EST | 0 | + | 0 | A | 7 | + | 3.02 |  | 143.02 | 6.2 |  |  |  |  | 886.72 |  | 886.724 | -0.004
15.2 | FORNECIMENTO E ASSENTAMENTO DE MEIO-FIO DE CONCRETO PRE MOLDADO,DIMENSOES (1.00 X 0.25 X0.10)M, REJUNTADO COM ARGAMASSA DE CIMENTO E AREIA 1 2. | [7 empty] | m | [6 empty] | 286.04
| EST | 0 | + | 0 | A | 7 | + | 3.02 |  | 143.02 |  |  | 2 |  |  | 286.04 |  | 286.04 | 0
15.3 | CONSTRUCAO DE LINHA D'AGUA COM PARALELEPIPEDOS GRANITICOS ASSENTADOS SOBRE MISTURA DE CIMENTO E AREIA NO TRACO 1 6 COM 6 CM DE ESPESSURA E REJUNTADOS COM ARGAMASSA DE CIMENTO E AREIA 1 2,INCLUSIVE BASE DE CONCRETO 1 4 8 COM 10 CM DE ESPESSURA. | [7 empty] | m | [6 empty] | 286.04
| EST | 0 | + | 0 | A | 7 | + | 3.02 |  | 143.02 |  |  | 2 |  |  | 286.04 |  | 286.04 | 0
15.4 | PAVIMENTO EM PARALELEPIPEDO SOBRE COLCHAO DE AREIA REJUNTADO COM ARGAMASSA DE CIMENTO E AREIA NO TRAÇO 1:3 (PEDRAS PEQUENAS 42 PECAS POR M² | [7 empty] | m2 | [6 empty] | 786.61
| EST | 0 | + | 0 | A | 7 | + | 3.02 |  | 143.02 | 5.5 |  |  |  |  | 786.61 |  | 786.61 | 0
15.5 | ATERRO MANUAL DE VALAS COM SOLO ARGILO-ARENOSO E COMPACTAÇÃO MECANIZADA. AF_05/2016 | [7 empty] | m3 | [6 empty] | 51.49
| EST | 0 | + | 0 | A | 7 | + | 3.02 |  | 143.02 | 1.2 | 0.15 | 2 |  |  | 51.49 |  | 51.4872 | 0.0028
15.6 | EXECUÇÃO DE PASSEIO (CALÇADA) OU PISO DE CONCRETO COM CONCRETO MOLDADO IN LOCO, FEITO EM OBRA, ACABAMENTO CONVENCIONAL, NÃO ARMADO. AF_07/2016 | [7 empty] | m3 | [6 empty] | 17.16
| EST | 0 | + | 0 | A | 7 | + | 3.02 |  | 143.02 | 1.2 | 0.05 | 2 |  |  | 17.16 |  | 17.1624 | -0.0024
15.7 | ALVENARIA DE TIJOLOS DE 8 FUROS, ASSENTADOS E REJUNTADOS COM ARGAMASSA DE CIMENTO E AREIA NO TRACO 1:6 - 1 VEZ. | [7 empty] | m2 | [6 empty] | 143.02
| EST | 0 | + | 0 | A | 7 | + | 3.02 |  | 143.02 |  | 0.5 | 2 |  |  | 143.02
MEMÓRIA DE CÁLCULO
16 | RUA 14
Discriminação | [8 empty] | Quantidade
[9 empty] | un. | Comp. | Largura | Esp. | Quant | Densid | DMT | Total | Observação
16.1 | REGULARIZAÇÃO E COMPACTAÇÃO DE SUBLEITO DE SOLO PREDOMINANTEMENTE ARGILOSO. AF_11/2019 | [7 empty] | m2 | [6 empty] | 869.3
| EST | 0 | + | 0 | A | 7 | + | 0.21 |  | 140.21 | 6.2 |  |  |  |  | 869.3 |  | 869.302 | -0.002
16.2 | FORNECIMENTO E ASSENTAMENTO DE MEIO-FIO DE CONCRETO PRE MOLDADO,DIMENSOES (1.00 X 0.25 X0.10)M, REJUNTADO COM ARGAMASSA DE CIMENTO E AREIA 1 2. | [7 empty] | m | [6 empty] | 280.42
| EST | 0 | + | 0 | A | 7 | + | 0.21 |  | 140.21 |  |  | 2 |  |  | 280.42 |  | 280.42 | 0
16.3 | CONSTRUCAO DE LINHA D'AGUA COM PARALELEPIPEDOS GRANITICOS ASSENTADOS SOBRE MISTURA DE CIMENTO E AREIA NO TRACO 1 6 COM 6 CM DE ESPESSURA E REJUNTADOS COM ARGAMASSA DE CIMENTO E AREIA 1 2,INCLUSIVE BASE DE CONCRETO 1 4 8 COM 10 CM DE ESPESSURA. | [7 empty] | m | [6 empty] | 280.42
| EST | 0 | + | 0 | A | 7 | + | 0.21 |  | 140.21 |  |  | 2 |  |  | 280.42 |  | 280.42 | 0
16.4 | PAVIMENTO EM PARALELEPIPEDO SOBRE COLCHAO DE AREIA REJUNTADO COM ARGAMASSA DE CIMENTO E AREIA NO TRAÇO 1:3 (PEDRAS PEQUENAS 42 PECAS POR M² | [7 empty] | m2 | [6 empty] | 771.16
| EST | 0 | + | 0 | A | 7 | + | 0.21 |  | 140.21 | 5.5 |  |  |  |  | 771.16 |  | 771.155 | 0.005
16.5 | ATERRO MANUAL DE VALAS COM SOLO ARGILO-ARENOSO E COMPACTAÇÃO MECANIZADA. AF_05/2016 | [7 empty] | m3 | [6 empty] | 50.48
| EST | 0 | + | 0 | A | 7 | + | 0.21 |  | 140.21 | 1.2 | 0.15 | 2 |  |  | 50.48 |  | 50.4756 | 0.0044
16.6 | EXECUÇÃO DE PASSEIO (CALÇADA) OU PISO DE CONCRETO COM CONCRETO MOLDADO IN LOCO, FEITO EM OBRA, ACABAMENTO CONVENCIONAL, NÃO ARMADO. AF_07/2016 | [7 empty] | m3 | [6 empty] | 16.83
| EST | 0 | + | 0 | A | 7 | + | 0.21 |  | 140.21 | 1.2 | 0.05 | 2 |  |  | 16.83 |  | 16.8252 | 0.0048
16.7 | ALVENARIA DE TIJOLOS DE 8 FUROS, ASSENTADOS E REJUNTADOS COM ARGAMASSA DE CIMENTO E AREIA NO TRACO 1:6 - 1 VEZ. | [7 empty] | m2 | [6 empty] | 140.21
| EST | 0 | + | 0 | A | 7 | + | 0.21 |  | 140.21 |  | 0.5 | 2 |  |  | 140.21
MEMÓRIA DE CÁLCULO
17 | RUA 15
Discriminação | [8 empty] | Quantidade
[9 empty] | un. | Comp. | Largura | Esp. | Quant | Densid | DMT | Total | Observação
17.1 | REGULARIZAÇÃO E COMPACTAÇÃO DE SUBLEITO DE SOLO PREDOMINANTEMENTE ARGILOSO. AF_11/2019 | [7 empty] | m2 | [6 empty] | 805.32
| EST | 0 | + | 0 | A | 6 | + | 9.89 |  | 129.89 | 6.2 |  |  |  |  | 805.32 |  | 805.318 | 0.002
17.2 | FORNECIMENTO E ASSENTAMENTO DE MEIO-FIO DE CONCRETO PRE MOLDADO,DIMENSOES (1.00 X 0.25 X0.10)M, REJUNTADO COM ARGAMASSA DE CIMENTO E AREIA 1 2. | [7 empty] | m | [6 empty] | 259.78
| EST | 0 | + | 0 | A | 6 | + | 9.89 |  | 129.89 |  |  | 2 |  |  | 259.78 |  | 259.78 | 0
17.3 | CONSTRUCAO DE LINHA D'AGUA COM PARALELEPIPEDOS GRANITICOS ASSENTADOS SOBRE MISTURA DE CIMENTO E AREIA NO TRACO 1 6 COM 6 CM DE ESPESSURA E REJUNTADOS COM ARGAMASSA DE CIMENTO E AREIA 1 2,INCLUSIVE BASE DE CONCRETO 1 4 8 COM 10 CM DE ESPESSURA. | [7 empty] | m | [6 empty] | 259.78
| EST | 0 | + | 0 | A | 6 | + | 9.89 |  | 129.89 |  |  | 2 |  |  | 259.78 |  | 259.78 | 0
17.4 | PAVIMENTO EM PARALELEPIPEDO SOBRE COLCHAO DE AREIA REJUNTADO COM ARGAMASSA DE CIMENTO E AREIA NO TRAÇO 1:3 (PEDRAS PEQUENAS 42 PECAS POR M² | [7 empty] | m2 | [6 empty] | 714.4
| EST | 0 | + | 0 | A | 6 | + | 9.89 |  | 129.89 | 5.5 |  |  |  |  | 714.4 |  | 714.395 | 0.005
17.5 | ATERRO MANUAL DE VALAS COM SOLO ARGILO-ARENOSO E COMPACTAÇÃO MECANIZADA. AF_05/2016 | [7 empty] | m3 | [6 empty] | 46.76
| EST | 0 | + | 0 | A | 6 | + | 9.89 |  | 129.89 | 1.2 | 0.15 | 2 |  |  | 46.76 |  | 46.7604 | -0.0004
17.6 | EXECUÇÃO DE PASSEIO (CALÇADA) OU PISO DE CONCRETO COM CONCRETO MOLDADO IN LOCO, FEITO EM OBRA, ACABAMENTO CONVENCIONAL, NÃO ARMADO. AF_07/2016 | [7 empty] | m3 | [6 empty] | 15.59
| EST | 0 | + | 0 | A | 6 | + | 9.89 |  | 129.89 | 1.2 | 0.05 | 2 |  |  | 15.59 |  | 15.5868 | 0.0032
17.7 | ALVENARIA DE TIJOLOS DE 8 FUROS, ASSENTADOS E REJUNTADOS COM ARGAMASSA DE CIMENTO E AREIA NO TRACO 1:6 - 1 VEZ. | [7 empty] | m2 | [6 empty] | 129.89
| EST | 0 | + | 0 | A | 6 | + | 9.89 |  | 129.89 |  | 0.5 | 2 |  |  | 129.89
MEMÓRIA DE CÁLCULO
18 | RUA 16
Discriminação | [8 empty] | Quantidade
[9 empty] | un. | Comp. | Largura | Esp. | Quant | Densid | DMT | Total | Observação
18.1 | REGULARIZAÇÃO E COMPACTAÇÃO DE SUBLEITO DE SOLO PREDOMINANTEMENTE ARGILOSO. AF_11/2019 | [7 empty] | m2 | [6 empty] | 916.98
| EST | 0 | + | 0 | A | 7 | + | 7.9 |  | 147.9 | 6.2 |  |  |  |  | 916.98 |  | 916.98 | 0
18.2 | FORNECIMENTO E ASSENTAMENTO DE MEIO-FIO DE CONCRETO PRE MOLDADO,DIMENSOES (1.00 X 0.25 X0.10)M, REJUNTADO COM ARGAMASSA DE CIMENTO E AREIA 1 2. | [7 empty] | m | [6 empty] | 295.8
| EST | 0 | + | 0 | A | 7 | + | 7.9 |  | 147.9 |  |  | 2 |  |  | 295.8 |  | 295.8 | 0
18.3 | CONSTRUCAO DE LINHA D'AGUA COM PARALELEPIPEDOS GRANITICOS ASSENTADOS SOBRE MISTURA DE CIMENTO E AREIA NO TRACO 1 6 COM 6 CM DE ESPESSURA E REJUNTADOS COM ARGAMASSA DE CIMENTO E AREIA 1 2,INCLUSIVE BASE DE CONCRETO 1 4 8 COM 10 CM DE ESPESSURA. | [7 empty] | m | [6 empty] | 295.8
| EST | 0 | + | 0 | A | 7 | + | 7.9 |  | 147.9 |  |  | 2 |  |  | 295.8 |  | 295.8 | 0
18.4 | PAVIMENTO EM PARALELEPIPEDO SOBRE COLCHAO DE AREIA REJUNTADO COM ARGAMASSA DE CIMENTO E AREIA NO TRAÇO 1:3 (PEDRAS PEQUENAS 42 PECAS POR M² | [7 empty] | m2 | [6 empty] | 813.45
| EST | 0 | + | 0 | A | 7 | + | 7.9 |  | 147.9 | 5.5 |  |  |  |  | 813.45 |  | 813.45 | 0
18.5 | ATERRO MANUAL DE VALAS COM SOLO ARGILO-ARENOSO E COMPACTAÇÃO MECANIZADA. AF_05/2016 | [7 empty] | m3 | [6 empty] | 53.24
| EST | 0 | + | 0 | A | 7 | + | 7.9 |  | 147.9 | 1.2 | 0.15 | 2 |  |  | 53.24 |  | 53.244 | -0.004
18.6 | EXECUÇÃO DE PASSEIO (CALÇADA) OU PISO DE CONCRETO COM CONCRETO MOLDADO IN LOCO, FEITO EM OBRA, ACABAMENTO CONVENCIONAL, NÃO ARMADO. AF_07/2016 | [7 empty] | m3 | [6 empty] | 17.75
| EST | 0 | + | 0 | A | 7 | + | 7.9 |  | 147.9 | 1.2 | 0.05 | 2 |  |  | 17.75 |  | 17.748 | 0.002
18.7 | ALVENARIA DE TIJOLOS DE 8 FUROS, ASSENTADOS E REJUNTADOS COM ARGAMASSA DE CIMENTO E AREIA NO TRACO 1:6 - 1 VEZ. | [7 empty] | m2 | [6 empty] | 147.9
| EST | 0 | + | 0 | A | 7 | + | 7.9 |  | 147.9 |  | 0.5 | 2 |  |  | 147.9
MEMÓRIA DE CÁLCULO
19 | RUA 17
Discriminação | [8 empty] | Quantidade
[9 empty] | un. | Comp. | Largura | Esp. | Quant | Densid | DMT | Total | Observação
19.1 | REGULARIZAÇÃO E COMPACTAÇÃO DE SUBLEITO DE SOLO PREDOMINANTEMENTE ARGILOSO. AF_11/2019 | [7 empty] | m2 | [6 empty] | 4516.7
| EST | 0 | + | 0 | A | 36 | + | 8.5 |  | 728.5 | 6.2 |  |  |  |  | 4516.7 |  | 4516.7 | 0
19.2 | FORNECIMENTO E ASSENTAMENTO DE MEIO-FIO DE CONCRETO PRE MOLDADO,DIMENSOES (1.00 X 0.25 X0.10)M, REJUNTADO COM ARGAMASSA DE CIMENTO E AREIA 1 2. | [7 empty] | m | [6 empty] | 1457
| EST | 0 | + | 0 | A | 36 | + | 8.5 |  | 728.5 |  |  | 2 |  |  | 1457 |  | 1457 | 0
19.3 | CONSTRUCAO DE LINHA D'AGUA COM PARALELEPIPEDOS GRANITICOS ASSENTADOS SOBRE MISTURA DE CIMENTO E AREIA NO TRACO 1 6 COM 6 CM DE ESPESSURA E REJUNTADOS COM ARGAMASSA DE CIMENTO E AREIA 1 2,INCLUSIVE BASE DE CONCRETO 1 4 8 COM 10 CM DE ESPESSURA. | [7 empty] | m | [6 empty] | 1457 | [5 empty] | 6.2
| EST | 0 | + | 0 | A | 36 | + | 8.5 |  | 728.5 |  |  | 2 |  |  | 1457 |  | 1457 | 0
19.4 | PAVIMENTO EM PARALELEPIPEDO SOBRE COLCHAO DE AREIA REJUNTADO COM ARGAMASSA DE CIMENTO E AREIA NO TRAÇO 1:3 (PEDRAS PEQUENAS 42 PECAS POR M² | [7 empty] | m2 | [6 empty] | 4006.75
| EST | 0 | + | 0 | A | 36 | + | 8.5 |  | 728.5 | 5.5 |  |  |  |  | 4006.75 |  | 4006.75 | 0
19.5 | ATERRO MANUAL DE VALAS COM SOLO ARGILO-ARENOSO E COMPACTAÇÃO MECANIZADA. AF_05/2016 | [7 empty] | m3 | [6 empty] | 262.26
| EST | 0 | + | 0 | A | 36 | + | 8.5 |  | 728.5 | 1.2 | 0.15 | 2 |  |  | 262.26 |  | 262.26 | 0
19.6 | EXECUÇÃO DE PASSEIO (CALÇADA) OU PISO DE CONCRETO COM CONCRETO MOLDADO IN LOCO, FEITO EM OBRA, ACABAMENTO CONVENCIONAL, NÃO ARMADO. AF_07/2016 | [7 empty] | m3 | [6 empty] | 87.42
| EST | 0 | + | 0 | A | 36 | + | 8.5 |  | 728.5 | 1.2 | 0.05 | 2 |  |  | 87.42 |  | 87.42 | 0
19.7 | ALVENARIA DE TIJOLOS DE 8 FUROS, ASSENTADOS E REJUNTADOS COM ARGAMASSA DE CIMENTO E AREIA NO TRACO 1:6 - 1 VEZ. | [7 empty] | m2 | [6 empty] | 728.5
| EST | 0 | + | 0 | A | 36 | + | 8.5 |  | 728.5 |  | 0.5 | 2 |  |  | 728.5
MEMÓRIA DE CÁLCULO
20 | RUA 18
Discriminação | [8 empty] | Quantidade
[9 empty] | un. | Comp. | Largura | Esp. | Quant | Densid | DMT | Total | Observação
20.1 | REGULARIZAÇÃO E COMPACTAÇÃO DE SUBLEITO DE SOLO PREDOMINANTEMENTE ARGILOSO. AF_11/2019 | [7 empty] | m2 | [6 empty] | 3192.88
| EST | 0 | + | 0 | A | 25 | + | 14.98 |  | 514.98 | 6.2 |  |  |  |  | 3192.88
20.2 | FORNECIMENTO E ASSENTAMENTO DE MEIO-FIO DE CONCRETO PRE MOLDADO,DIMENSOES (1.00 X 0.25 X0.10)M, REJUNTADO COM ARGAMASSA DE CIMENTO E AREIA 1 2. | [7 empty] | m | [6 empty] | 1029.96
| EST | 0 | + | 0 | A | 25 | + | 14.98 |  | 514.98 |  |  | 2 |  |  | 1029.96
20.3 | CONSTRUCAO DE LINHA D'AGUA COM PARALELEPIPEDOS GRANITICOS ASSENTADOS SOBRE MISTURA DE CIMENTO E AREIA NO TRACO 1 6 COM 6 CM DE ESPESSURA E REJUNTADOS COM ARGAMASSA DE CIMENTO E AREIA 1 2,INCLUSIVE BASE DE CONCRETO 1 4 8 COM 10 CM DE ESPESSURA. | [7 empty] | m | [6 empty] | 1029.96
| EST | 0 | + | 0 | A | 25 | + | 14.98 |  | 514.98 |  |  | 2 |  |  | 1029.96
20.4 | PAVIMENTO EM PARALELEPIPEDO SOBRE COLCHAO DE AREIA REJUNTADO COM ARGAMASSA DE CIMENTO E AREIA NO TRAÇO 1:3 (PEDRAS PEQUENAS 42 PECAS POR M² | [7 empty] | m2 | [6 empty] | 2832.39
| EST | 0 | + | 0 | A | 25 | + | 14.98 |  | 514.98 | 5.5 |  |  |  |  | 2832.39
20.5 | ATERRO MANUAL DE VALAS COM SOLO ARGILO-ARENOSO E COMPACTAÇÃO MECANIZADA. AF_05/2016 | [7 empty] | m3 | [6 empty] | 185.39
| EST | 0 | + | 0 | A | 25 | + | 14.98 |  | 514.98 | 1.2 | 0.15 | 2 |  |  | 185.39
20.6 | EXECUÇÃO DE PASSEIO (CALÇADA) OU PISO DE CONCRETO COM CONCRETO MOLDADO IN LOCO, FEITO EM OBRA, ACABAMENTO CONVENCIONAL, NÃO ARMADO. AF_07/2016 | [7 empty] | m3 | [6 empty] | 61.8
| EST | 0 | + | 0 | A | 25 | + | 14.98 |  | 514.98 | 1.2 | 0.05 | 2 |  |  | 61.8
20.7 | ALVENARIA DE TIJOLOS DE 8 FUROS, ASSENTADOS E REJUNTADOS COM ARGAMASSA DE CIMENTO E AREIA NO TRACO 1:6 - 1 VEZ. | [7 empty] | m2 | [6 empty] | 514.98
| EST | 0 | + | 0 | A | 25 | + | 14.98 |  | 514.98 |  | 0.5 | 2 |  |  | 514.98
MEMÓRIA DE CÁLCULO
21 | RUA 19
Discriminação | [8 empty] | Quantidade
[9 empty] | un. | Comp. | Largura | Esp. | Quant | Densid | DMT | Total | Observação
21.1 | REGULARIZAÇÃO E COMPACTAÇÃO DE SUBLEITO DE SOLO PREDOMINANTEMENTE ARGILOSO. AF_11/2019 | [7 empty] | m2 | [6 empty] | 332.88
| EST | 0 | + | 0 | A | 2 | + | 13.69 |  | 53.69 | 6.2 |  |  |  |  | 332.88
21.2 | FORNECIMENTO E ASSENTAMENTO DE MEIO-FIO DE CONCRETO PRE MOLDADO,DIMENSOES (1.00 X 0.25 X0.10)M, REJUNTADO COM ARGAMASSA DE CIMENTO E AREIA 1 2. | [7 empty] | m | [6 empty] | 107.38
| EST | 0 | + | 0 | A | 2 | + | 13.69 |  | 53.69 |  |  | 2 |  |  | 107.38
21.3 | CONSTRUCAO DE LINHA D'AGUA COM PARALELEPIPEDOS GRANITICOS ASSENTADOS SOBRE MISTURA DE CIMENTO E AREIA NO TRACO 1 6 COM 6 CM DE ESPESSURA E REJUNTADOS COM ARGAMASSA DE CIMENTO E AREIA 1 2,INCLUSIVE BASE DE CONCRETO 1 4 8 COM 10 CM DE ESPESSURA. | [7 empty] | m | [6 empty] | 107.38
| EST | 0 | + | 0 | A | 2 | + | 13.69 |  | 53.69 |  |  | 2 |  |  | 107.38
21.4 | PAVIMENTO EM PARALELEPIPEDO SOBRE COLCHAO DE AREIA REJUNTADO COM ARGAMASSA DE CIMENTO E AREIA NO TRAÇO 1:3 (PEDRAS PEQUENAS 42 PECAS POR M² | [7 empty] | m2 | [6 empty] | 295.3
| EST | 0 | + | 0 | A | 2 | + | 13.69 |  | 53.69 | 5.5 |  |  |  |  | 295.3
21.5 | ATERRO MANUAL DE VALAS COM SOLO ARGILO-ARENOSO E COMPACTAÇÃO MECANIZADA. AF_05/2016 | [7 empty] | m3 | [6 empty] | 19.33
| EST | 0 | + | 0 | A | 2 | + | 13.69 |  | 53.69 | 1.2 | 0.15 | 2 |  |  | 19.33
21.6 | EXECUÇÃO DE PASSEIO (CALÇADA) OU PISO DE CONCRETO COM CONCRETO MOLDADO IN LOCO, FEITO EM OBRA, ACABAMENTO CONVENCIONAL, NÃO ARMADO. AF_07/2016 | [7 empty] | m3 | [6 empty] | 6.44
| EST | 0 | + | 0 | A | 2 | + | 13.69 |  | 53.69 | 1.2 | 0.05 | 2 |  |  | 6.44
21.7 | ALVENARIA DE TIJOLOS DE 8 FUROS, ASSENTADOS E REJUNTADOS COM ARGAMASSA DE CIMENTO E AREIA NO TRACO 1:6 - 1 VEZ. | [7 empty] | m2 | [6 empty] | 53.69
| EST | 0 | + | 0 | A | 2 | + | 13.69 |  | 53.69 |  | 0.5 | 2 |  |  | 53.69
MEMÓRIA DE CÁLCULO
22 | RUA 20
Discriminação | [8 empty] | Quantidade
[9 empty] | un. | Comp. | Largura | Esp. | Quant | Densid | DMT | Total | Observação
22.1 | REGULARIZAÇÃO E COMPACTAÇÃO DE SUBLEITO DE SOLO PREDOMINANTEMENTE ARGILOSO. AF_11/2019 | [7 empty] | m2 | [6 empty] | 490.92
| EST | 0 | + | 0 | A | 3 | + | 19.18 |  | 79.18 | 6.2 |  |  |  |  | 490.92
22.2 | FORNECIMENTO E ASSENTAMENTO DE MEIO-FIO DE CONCRETO PRE MOLDADO,DIMENSOES (1.00 X 0.25 X0.10)M, REJUNTADO COM ARGAMASSA DE CIMENTO E AREIA 1 2. | [7 empty] | m | [6 empty] | 158.36
| EST | 0 | + | 0 | A | 3 | + | 19.18 |  | 79.18 |  |  | 2 |  |  | 158.36
22.3 | CONSTRUCAO DE LINHA D'AGUA COM PARALELEPIPEDOS GRANITICOS ASSENTADOS SOBRE MISTURA DE CIMENTO E AREIA NO TRACO 1 6 COM 6 CM DE ESPESSURA E REJUNTADOS COM ARGAMASSA DE CIMENTO E AREIA 1 2,INCLUSIVE BASE DE CONCRETO 1 4 8 COM 10 CM DE ESPESSURA. | [7 empty] | m | [6 empty] | 158.36
| EST | 0 | + | 0 | A | 3 | + | 19.18 |  | 79.18 |  |  | 2 |  |  | 158.36
22.4 | PAVIMENTO EM PARALELEPIPEDO SOBRE COLCHAO DE AREIA REJUNTADO COM ARGAMASSA DE CIMENTO E AREIA NO TRAÇO 1:3 (PEDRAS PEQUENAS 42 PECAS POR M² | [7 empty] | m2 | [6 empty] | 435.49
| EST | 0 | + | 0 | A | 3 | + | 19.18 |  | 79.18 | 5.5 |  |  |  |  | 435.49
22.5 | ATERRO MANUAL DE VALAS COM SOLO ARGILO-ARENOSO E COMPACTAÇÃO MECANIZADA. AF_05/2016 | [7 empty] | m3 | [6 empty] | 28.5
| EST | 0 | + | 0 | A | 3 | + | 19.18 |  | 79.18 | 1.2 | 0.15 | 2 |  |  | 28.5
22.6 | EXECUÇÃO DE PASSEIO (CALÇADA) OU PISO DE CONCRETO COM CONCRETO MOLDADO IN LOCO, FEITO EM OBRA, ACABAMENTO CONVENCIONAL, NÃO ARMADO. AF_07/2016 | [7 empty] | m3 | [6 empty] | 9.5
| EST | 0 | + | 0 | A | 3 | + | 19.18 |  | 79.18 | 1.2 | 0.05 | 2 |  |  | 9.5
22.7 | ALVENARIA DE TIJOLOS DE 8 FUROS, ASSENTADOS E REJUNTADOS COM ARGAMASSA DE CIMENTO E AREIA NO TRACO 1:6 - 1 VEZ. | [7 empty] | m2 | [6 empty] | 79.18
| EST | 0 | + | 0 | A | 3 | + | 19.18 |  | 79.18 |  | 0.5 | 2 |  |  | 79.18
23 | DRENAGEM
Discriminação | [8 empty] | Quantidade
[9 empty] | un. | Comp. | Largura | Esp. | Quant | Densid | DMT | Total | Observação
23.1 | ESCAVACAO MECANICA DE VALA EM MATERIAL 2A. CATEGORIA DE 2,01 ATE 4,00M DE PROFUNDIDADE COM UTILIZACAO DE ESCAVADEIRA HIDRAULICA | [7 empty] | m3 | [6 empty] | 100.8
[10 empty] | 24 | 1.4 | 3 |  |  |  | 100.8
[20 empty] | 9 | 15
23.2 | TUBO DE CONCRETO PARA REDES COLETORAS DE ÁGUAS PLUVIAIS, DIÂMETRO DE 600 MM, JUNTA RÍGIDA, INSTALADO EM LOCAL COM BAIXO NÍVEL DE INTERFERÊNCIAS - FORNECIMENTO E ASSENTAMENTO. AF_12/2015 | [7 empty] | m | [6 empty] | 50
[10 empty] | 50 | [5 empty] | 50
23.3 | TUBO DE CONCRETO PARA REDES COLETORAS DE ÁGUAS PLUVIAIS, DIÂMETRO DE 1000 MM, JUNTA RÍGIDA, INSTALADO EM LOCAL COM BAIXO NÍVEL DE INTERFERÊNCIAS - FORNECIMENTO E ASSENTAMENTO. AF_12/2015 | [7 empty] | m | [6 empty] | 50
[10 empty] | 50 | [5 empty] | 50
23.4 | ATERRO MECANIZADO DE VALA COM RETROESCAVADEIRA (CAPACIDADE DA CAÇAMBA DA RETRO: 0,26 M³ / POTÊNCIA: 88 HP), LARGURA ATÉ 0,8 M, PROFUNDIDADE DE 1,5 A 3,0 M, COM SOLO ARGILO-ARENOSO. AF_05/2016 | [7 empty] | m3 | [6 empty] | 100.8
[10 empty] | 24 | 1.4 | 3 |  |  |  | 100.8
23.5 | CAIXA COLETORA DE INSPECAO OU DE AREIA C/ PAREDES EM ALVENARIA, LAJE DE TAMPA E DE FUNDO EM CONCRETO, REVESTIDA INTERNAMENTE COM ARGAMASSA DE CIMENTO E AREIA 1:4, DIMENSOES INTERNAS 0,60 X 0,60 M, COM PROFUNDIDADE ATE 1,0M. | [7 empty] | und. | [6 empty] | 20
[9 empty] | 20 | [6 empty] | 20

## CRONOGRAMA
PREFEITURA MUNICIPAL DE GOIANA/PE
SECRETARIA DE URBANISMO, OBRAS E PATRIMÔNIO ARQUITETÔNICO
OBJETO: PAVIMENTAÇÃO DE DIVERSAS RUAS DA SEDE, MUNÍCIPIO DE GOIANA/PE
LOCAL: PORTELINHA
CRONOGRAMA FÍSICO-FINANCEIRO
OBJETO: PAVIMENTAÇÃO DE DIVERSAS RUAS
LOCAL: BARRO VERMELHO SEDE DE GOIANA/PE
Item | Discriminação dos Serviços | VALOR DA | PERCENT | PERÍODO:
|  | ETAPA(R$) | % | 1° MÊS | 2° MÊS | 3° MÊS | 4° MÊS | 5° MÊS | 6° MÊS |  |  |  |  | 180
|  |  | 1.622% | 100%
1 | SERVIÇOS PRELIMINARES | 55852.8
|  |  |  | 55852.8 | [5 empty] | 55852.8 | 0
|  |  | 2.243% | 15% | 15% | 15% | 15% | 20% | 20% | 100%
2 | ADMINISTRAÇÃO LOCAL | 77222.88
|  |  |  | 11583.432 | 11583.432 | 11583.432 | 11583.432 | 15444.576 | 15444.576 | 77222.88 | 0 |  | 16.6667
|  |  | 2.641% | 15% | 15% | 15% | 15% | 20% | 20% |  |  |  | 100
3 | RUA 01 | 90929.92
|  |  |  | 13639.488 | 13639.488 | 13639.488 | 13639.488 | 18185.984 | 18185.984 | 90929.92 | 0 | 90
|  |  | 2.436% | 15% | 15% | 15% | 15% | 20% | 20%
4 | RUA 02 | 83876.83
|  |  |  | 12581.5245 | 12581.5245 | 12581.5245 | 12581.5245 | 16775.366 | 16775.366 | 83876.83 | 0
|  |  | 2.625% | 15% | 15% | 15% | 15% | 20% | 20%
5 | RUA 03 | 90385.54
|  |  |  | 13557.831 | 13557.831 | 13557.831 | 13557.831 | 18077.108 | 18077.108 | 90385.54 | 0
|  |  | 2.787% | 15% | 15% | 15% | 15% | 20% | 20%
6 | RUA 04 | 95943.12
|  |  |  | 14391.468 | 14391.468 | 14391.468 | 14391.468 | 19188.624 | 19188.624 | 95943.12 | 0
|  |  | 3.412% | 15% | 15% | 15% | 15% | 20% | 20%
7 | RUA 05 | 117449.7
|  |  |  | 17617.455 | 17617.455 | 17617.455 | 17617.455 | 23489.94 | 23489.94 | 117449.7 | 0
|  |  | 3.927% | 15% | 15% | 15% | 15% | 20% | 20%
8 | RUA 06 | 135186.23
|  |  |  | 20277.9345 | 20277.9345 | 20277.9345 | 20277.9345 | 27037.246 | 27037.246 | 135186.23 | 0
|  |  | 4.315% | 15% | 15% | 15% | 15% | 20% | 20%
9 | RUA 07 | 148536.27
|  |  |  | 22280.4405 | 22280.4405 | 22280.4405 | 22280.4405 | 29707.254 | 29707.254 | 148536.27 | 0
|  |  | 4.525% | 15% | 15% | 15% | 15% | 20% | 20%
10 | RUA 08 | 155767.62
|  |  |  | 23365.143 | 23365.143 | 23365.143 | 23365.143 | 31153.524 | 31153.524 | 155767.62 | 0
|  |  | 4.534% | 15% | 15% | 15% | 15% | 20% | 20%
11 | RUA 09 | 156093.12
|  |  |  | 23413.968 | 23413.968 | 23413.968 | 23413.968 | 31218.624 | 31218.624 | 156093.12 | 0
|  |  | 2.445% | 15% | 15% | 15% | 15% | 20% | 20%
12 | RUA 10 | 84185.61
|  |  |  | 12627.8415 | 12627.8415 | 12627.8415 | 12627.8415 | 16837.122 | 16837.122 | 84185.61 | 0
|  |  | 4.968% | 15% | 15% | 15% | 15% | 20% | 20%
13 | RUA 11 | 171035.16
|  |  |  | 25655.274 | 25655.274 | 25655.274 | 25655.274 | 34207.032 | 34207.032 | 171035.16 | 0
|  |  | 4.577% | 15% | 15% | 15% | 15% | 20% | 20%
14 | RUA 12 | 157571.36
|  |  |  | 23635.704 | 23635.704 | 23635.704 | 23635.704 | 31514.272 | 31514.272 | 157571.36 | 0
|  |  | 3.829% | 15% | 15% | 15% | 15% | 20% | 20%
15 | RUA 13 | 131815.38
|  |  |  | 19772.307 | 19772.307 | 19772.307 | 19772.307 | 26363.076 | 26363.076 | 131815.38 | 0
|  |  | 3.755% | 15% | 15% | 15% | 15% | 20% | 20%
16 | RUA 14 | 129263.57
|  |  |  | 19389.5355 | 19389.5355 | 19389.5355 | 19389.5355 | 25852.714 | 25852.714 | 129263.57 | 0
|  |  | 3.482% | 15% | 15% | 15% | 15% | 20% | 20%
17 | RUA 15 | 119870.97
|  |  |  | 17980.6455 | 17980.6455 | 17980.6455 | 17980.6455 | 23974.194 | 23974.194 | 119870.97 | 0
|  |  | 3.958% | 15% | 15% | 15% | 15% | 20% | 20%
18 | RUA 16 | 136258.76
|  |  |  | 20438.814 | 20438.814 | 20438.814 | 20438.814 | 27251.752 | 27251.752 | 136258.76 | 0
|  |  | 19.3% | 15% | 15% | 15% | 15% | 20% | 20%
19 | RUA 17 | 664609.34
|  |  |  | 99691.401 | 99691.401 | 99691.401 | 99691.401 | 132921.868 | 132921.868 | 664609.34 | 0
|  |  | 13.66% | 15% | 15% | 15% | 15% | 20% | 20%
20 | RUA 18 | 470305.48
|  |  |  | 70545.822 | 70545.822 | 70545.822 | 70545.822 | 94061.096 | 94061.096 | 470305.48 | 0
|  |  | 1.468% | 15% | 15% | 15% | 15% | 20% | 20%
21 | RUA 19 | 50524.38
|  |  |  | 7578.657 | 7578.657 | 7578.657 | 7578.657 | 10104.876 | 10104.876 | 50524.38 | 0
|  |  | 2.141% | 15% | 15% | 15% | 15% | 20% | 20%
22 | RUA 20 | 73720.49
|  |  |  | 11058.0735 | 11058.0735 | 11058.0735 | 11058.0735 | 14744.098 | 14744.098 | 73720.49 | 0
|  |  | 1.344% | 15% | 15% | 15% | 15% | 20% | 20%
23 | DRENAGEM | 46282.4
|  |  |  | 6942.36 | 6942.36 | 6942.36 | 6942.36 | 9256.48 | 9256.48 | 46282.4 | 0
TOTAL GERAL |  | 3442686.93 | 100%
VALOR MENSAL (R$) |  |  |  | 563877.9195 | 508025.1195 | 508025.1195 | 508025.1195 | 677366.826 | 677366.826 | 3442686.93 | 0
PERCENTUAL SIMPLES (%) |  |  |  | 16.38% | 14.76% | 14.76% | 14.76% | 19.68% | 19.68% | 100%
VALOR ACUMULADO (R$) |  |  |  | 563877.9195 | 1071903.039 | 1579928.1585 | 2087953.278 | 2765320.104 | 3442686.93
PERCENTUAL ACUMULADO (%) |  |  |  | 16.38% | 31.14% | 45.89% | 60.65% | 80.32% | 100%

## COMPOSIÇÃO
PREFEITURA MUNICIPAL DE GOIANA/PE
SECRETARIA DE URBANISMO, OBRAS E PATRIMÔNIO ARQUITETÔNICO
OBJETO: PAVIMENTAÇÃO DE DIVERSAS RUAS DA SEDE, MUNÍCIPIO DE GOIANA/PE
LOCAL: PORTELINHA
COMPOSIÇÃO
COMPOSICAO 01 | REBAIXAMENTO DE PENA D'ÁGUA, INCLUINDO TUBULAÇÕES, CONEXÕES, ESCAVAÇÃO E REATERRO
| CÓDIGO | DESCRIÇÃO DO INSUMO | UD |  | PREÇOS R$
|  |  |  | COEF | UNIT | TOTAL
INSUMO | 9868 | TUBO SOLDÁVEL PVC RÍGIDO DIÂM. 25 MM | M | 1 | 2.33 | 2.33 | 2.33 | 0
INSUMO | 3529 | JOELHO 90 GR. PVC TIGRE DIÂM. 25 MM | UN | 3 | 0.46 | 1.38 | 0.46 | 0
INSUMO | 122 | ADESIVO PVC (FRASCO COM 1000 G.) | L | 0.0088 | 45.16 | 0.39741 | 45.16 | 0
INSUMO | 20083 | SOLUÇAO LIMPADORA (FRASCO COM 1000 G.) | L | 0.012 | 39.22 | 0.47064 | 39.22 | 0
COMPOSICAO | 88316 | SERVENTE COM ENCARGOS COMPLEMENTARES | H | 3 | 14.37 | 43.11 | 14.37 | 0
COMPOSICAO | 88267 | ENCANADOR COM ENCARGOS COMPLEMENTARES | H | 1 | 17.33 | 17.33 | 17.33 | 0
|  |  | TOTAL |  |  | 65.018

## BDI DESONERADO
PLANILHA ORÇAMENTÁRIA CONSOLIDADA - Versão Desonerada
MUNICÍPIO DE GOIANA
ITEM | COMPOSIÇÃO COMPOSIÇÃO BDI | %
ADMINISTRAÇÃO CENTRAL
AC | ADMINISTRAÇÃO CENTRAL | 4.56 | 0.0598
DF | DESPESAS FINANCEIRAS | 1.11 | 0.0111
R | RISCOS | 0.75 | 0.075
S+G | SEGUROS E GARANTIAS CONTRATUAIS | 0.67
LUCRO
L | LUCRO OPERACIONAL | 7.5
TRIBUTOS
I.1 | PIS | 0.65 | 0.1015
I.2 | COFINS | 3
I.3 | ISSQN | 2
I.4 | CONTRIBUIÇÃO PREVIDENCIÁRIA SOBRE A RENDA BRUTA | 4.5
BDI COM TRIBUTOS (%) |  | 28.21% |  | 28.21%
FÓRMULA:
OBSERVAÇÕES:
Onde:
AC = taxa de rateio da administração central
S = taxa representativa de seguros
R = taxa representativa correspondente os riscos e imprevistos
G = taxa que representa o ônus das garantias exigidas em edital
DF = taxa representativa das despesas financeiras
L = corresponde à remuneração bruta do construtor
I = taxa representativa dos tributos incidentes sobre o preço de venda (PIS, Cofins, CPRB e ISS).
** Percentuais retirados do ACÓRDÃO Nº 0204-16 – TCE – PE.